## Full 1
UPG030 | m³ |  | Mènsula de formigó projectat per a vora de piscina amb skimmer.
Mènsula de formigó projectat per a vora de piscina amb skimmer, realitzada amb formigó HA-30/F/12/XD2, projectat per via humida, i acer UNE-EN 10080 B 500 S, amb una quantia aproximada de 10 kg/m³; encofrat perdut format per maons ceràmics buits, tipus súper maó, per revestir, 50x20x4 cm, i maons ceràmics buits (totxana), per revestir, 29x14x9 cm, amb junts de 10 mm d'espessor, rebuts amb morter de ciment industrial, color gris, M-5, subministrat a granel. Inclús filferro de lligar i separadors. El preu inclou l'elaboració de la ferralla (tall, doblegat i conformat d'elements) en taller d'obra i el muntatge en el lloc definitiu de la seva col·locació en obra, però no inclou les canonades de desguàs, els skimmers, els brocs d'impulsió ni la presa del netejafons.
Codi |  | Unitat |  | Descripció | Rendiment |  | Preu unitari | Import
1 |  |  |  | Materials
mt04lcg010a |  | U |  | Maó ceràmic buit (súper maó), per revestir, 50x20x4 cm, per a ús en fàbrica protegida (peça P), densitat 845 kg/m³, segons UNE-EN 771-1. | 16.667 |  | 0.46 | 7.67
mt04lcc010c |  | U |  | Maó ceràmic buit (totxana), per revestir, 29x14x9 cm, per a ús en fàbrica protegida (peça P), densitat 805 kg/m³, segons UNE-EN 771-1. | 49.261 |  | 0.35 | 17.24
mt08aaa010a |  | m³ |  | Aigua. | 0.004 |  | 1.5 | 0.01
mt09mif010cb |  | t |  | Morter industrial per a obra de paleta, de ciment, color gris, categoria M-5 (resistència a compressió 5 N/mm²), subministrat a granel, segons UNE-EN 998-2. | 0.018 |  | 50.2 | 0.9
mt07aco020a |  | U |  | Separador homologat per fonamentacions. | 10 |  | 0.15 | 1.5
mt07aco010g |  | kg |  | Acer en barres corrugades, UNE-EN 10080 B 500 S, subministrat en obra en barres sense elaborar, de varis diàmetres. | 10.5 |  | 1.22 | 12.81
mt08var050 |  | kg |  | Filferro galvanitzat per a lligar, de 1,30 mm de diàmetre. | 0.12 |  | 1.5 | 0.18
mt10hes200b |  | m³ |  | Formigó per projectar, HA-30/F/12/XD2, amb una dosificació de ciment de 400 kg/m³, fabricat en central. | 1.05 |  | 100.7 | 105.74
[5 empty] | Subtotal materials: |  |  | 146.05
2 |  |  |  | Equip i maquinària
mq06mms010 |  | h |  | Mesclador continu amb sitja, per a morter industrial en sec, subministrat a granel. | 0.067 |  | 1.94 | 0.13
mq06gun010 |  | h |  | Gunitadora de formigó per via humida 33 kW. | 0.033 |  | 14.54 | 0.48
[5 empty] | Subtotal equip i maquinària: |  |  | 0.61
3 |  |  |  | Mà d'obra
mo041 |  | h |  | Oficial 1ª construcció d'obra civil. | 0.039 |  | 28.42 | 1.11
mo087 |  | h |  | Ajudant construcció d'obra civil. | 0.042 |  | 25.28 | 1.06
mo043 |  | h |  | Oficial 1ª ferrallista. | 0.096 |  | 28.39 | 2.73
mo090 |  | h |  | Ajudant ferrallista. | 0.108 |  | 25.25 | 2.73
[5 empty] | Subtotal mà d'obra: |  |  | 7.63
4 |  |  |  | Costos directes complementaris
|  | % |  | Costos directes complementaris | 2 |  | 154.29 | 3.09
[5 empty] | Costos directes (1+2+3+4): |  |  | 157.38
Referència i títol de la norma | [5 empty] | Aplicabilitat(a) | Obligatorietat(b) |  | Sistema(c)
EN 771-1:2011+A1:2015 | [5 empty] | 1062020 | 1062020 |  | 2+/4
Especificaciones de piezas para fábrica de albañilería. Parte 1: Piezas de arcilla cocida.
EN 998-2:2016 | [5 empty] | 1182020 | 1182020 |  | 2+/4
Especificaciones de los morteros para albañilería. Parte 2: Morteros para albañilería
(a) Data d'aplicabilitat de la norma harmonitzada
(b) Data en què finalitza el període de coexistència
(c) Sistema d'avaluació i verificació de la constància de les prestacions