## Full 1
UPR020 | m | Canaleta en vora de piscina.
Canaló en vora de piscina amb reixeta de plàstic.
Codi |  | Unitat | Descripció |  | Rendiment |  | Preu unitari | Import
1 |  |  | Materials
mt10hmf010tLb |  | m³ | Formigó HM-20/B/20/X0, fabricat en central. |  | 0.05 |  | 85.8 | 4.29
mt11cah010 |  | m | Canaleta prefabricada de formigó per recollida d'aigües, de 30 cm d'ample, inclús peces especials. |  | 1.05 |  | 5.2 | 5.46
mt08aaa010a |  | m³ | Aigua. |  | 0.016 |  | 1.5 | 0.02
mt09mif010ca |  | t | Morter industrial per a obra de paleta, de ciment, color gris, categoria M-5 (resistència a compressió 5 N/mm²), subministrat en sacs, segons UNE-EN 998-2. |  | 0.056 |  | 53.48 | 2.99
mt09mif010la |  | t | Morter industrial per a obra de paleta, de ciment, color gris, amb additiu hidròfug, categoria M-15 (resistència a compressió 15 N/mm²), subministrat en sacs, segons UNE-EN 998-2. |  | 0.019 |  | 73.55 | 1.4
mt47prp030 |  | m² | Malla de fibra de vidre. |  | 1 |  | 2.21 | 2.21
mt47prp040 |  | kg | Resina de polièster. |  | 0.75 |  | 6.95 | 5.21
mt47prp010 |  | m | Reixeta de PVC de 34 cm d'amplària per canaleta de piscina, de material plàstic amb textura antilliscant, fins i tot perfís suport i peces especials de cantonada. |  | 1.05 |  | 25.5 | 26.78
mt47prp020 |  | U | Peces especials i material complementari. |  | 1 |  | 0.85 | 0.85
[5 empty] | Subtotal materials: |  |  | 49.21
2 |  |  | Mà d'obra
mo087 |  | h | Ajudant construcció d'obra civil. |  | 1.319 |  | 25.28 | 33.34
mo041 |  | h | Oficial 1ª construcció d'obra civil. |  | 0.719 |  | 28.42 | 20.43
[5 empty] | Subtotal mà d'obra: |  |  | 53.77
3 |  |  | Costos directes complementaris
|  | % | Costos directes complementaris |  | 2 |  | 102.98 | 2.06
Cost de manteniment decennal: 16,81€ en els primers 10 anys. |  |  |  |  | Costos directes (1+2+3): |  |  | 105.04
Referència i títol de la norma |  |  |  | Aplicabilitat(a) |  | Obligatorietat(b) |  | Sistema(c)
EN 998-2:2016 |  |  |  | 1182020 |  | 1182020 |  | 2+/4
Especificaciones de los morteros para albañilería. Parte 2: Morteros para albañilería
(a) Data d'aplicabilitat de la norma harmonitzada
(b) Data en què finalitza el període de coexistència
(c) Sistema d'avaluació i verificació de la constància de les prestacions