## Full 1
URE010 | U | Boca de rec.
Boca de reg tipus baioneta, de llautó, connexió de 3/4" de diàmetre, amb tapa.
Codi |  |  | Unitat | Descripció | Rendiment | Preu unitari | Import
1 |  |  |  | Materials
mt48wwg115a |  |  | U | Boca de reg tipus baioneta, de llautó, connexió de 3/4" de diàmetre, amb tapa. | 1 | 29.7 | 29.7
mt37tpj023cb |  |  | U | Collarí de presa de PP amb dos cargols, per a tub de 32 mm de diàmetre exterior, amb presa per a connexió roscada de 3/4" de diàmetre, PN=16 atm, amb juntes elàstiques de EPDM, segons UNE-EN ISO 15874-3. | 1 | 2.62 | 2.62
mt37tpa030aa |  |  | m | Tub de polietilè PE 40 de color negre amb bandes de color blau, de 20 mm de diàmetre exterior i 2,8 mm de gruix, PN=10 atm, segons UNE-EN 12201-2. | 1 | 1.08 | 1.08
[5 empty] | Subtotal materials: |  | 33.4
2 |  |  |  | Mà d'obra
mo008 |  |  | h | Oficial 1ª lampista. | 0.24 | 29.34 | 7.04
mo107 |  |  | h | Ajudant lampista. | 0.24 | 25.25 | 6.06
[5 empty] | Subtotal mà d'obra: |  | 13.1
3 |  |  |  | Costos directes complementaris
|  |  | % | Costos directes complementaris | 2 | 46.5 | 0.93
Cost de manteniment decennal: 19,45€ en els primers 10 anys. |  |  |  |  | Costos directes (1+2+3): |  | 47.43