## Full 1
URM010 | U | Electrovàlvula.
Electrovàlvula per a reg, cos de PVC i polipropilè, connexions roscades, de 1" de diàmetre, alimentació del solenoide a 24 Vca, amb possibilitat d'apertura manual i regulador de cabal, amb pericó de plàstic proveït de tapa.
Codi |  | Unitat | Descripció | Rendiment | Preu unitari | Import
1 |  |  | Materials
mt48ele010a |  | U | Electrovàlvula per a reg, cos de PVC i polipropilè, connexions roscades, de 1" de diàmetre, alimentació del solenoide a 24 Vca, amb possibilitat d'apertura manual i regulador de cabal. | 1 | 30.56 | 30.56
mt48wwg010a |  | U | Arqueta de plàstic, amb tapa i sense fons, de 30x30x30 cm, per a allotjament de vàlvules en sistemes de regatge. | 1 | 81.29 | 81.29
|  |  |  | Subtotal materials: |  | 111.85
2 |  |  | Mà d'obra
mo008 |  | h | Oficial 1ª lampista. | 0.24 | 29.34 | 7.04
mo107 |  | h | Ajudant lampista. | 0.24 | 25.25 | 6.06
mo003 |  | h | Oficial 1ª electricista. | 0.12 | 29.34 | 3.52
|  |  |  | Subtotal mà d'obra: |  | 16.62
3 |  |  | Costos directes complementaris
|  | % | Costos directes complementaris | 2 | 128.47 | 2.57
Cost de manteniment decennal: 83,87€ en els primers 10 anys. |  |  |  | Costos directes (1+2+3): |  | 131.04