## Full 1
URM040 | m |  | Línia elèctrica.
Línia elèctrica monofàsica soterrada per alimentació d'electrovàlvules i automatismes de reg, formada per cables unipolars amb conductors de coure, RZ1-K (AS) Cca-s1b,d1,a1 3G1 mm², sent la seva tensió assignada de 0,6/1 kV, sota tub protector de polietilè de doble paret, de 40 mm de diàmetre.
Codi |  | Unitat |  | Descripció | Rendiment | Preu unitari | Import
1 |  |  |  | Materials
mt01ara010a |  | m³ |  | Sorra amb granulometria de 0 a 5 mm de diàmetre, neta. | 0.083 | 14.3 | 1.19
mt35aia080aa |  | m |  | Tub corbable, subministrat en rotllo, de polietilè de doble paret (interior llisa i exterior corrugada), de color taronja, de 40 mm de diàmetre nominal, per a canalització soterrada, resistència a la compressió 250 N, amb grau de protecció IP549 segons UNE 20324. Segons UNE-EN 61386-1, UNE-EN 61386-22 i UNE-EN 50086-2-4. | 1 | 1.8 | 1.8
mt35cun010a1 |  | m |  | Cable unipolar RZ1-K (AS), sent la seva tensió assignada de 0,6/1 kV, reacció al foc classe Cca-s1b,d1,a1 segons UNE-EN 50575, amb conductor de coure classe 5 (-K) de 1 mm² de secció, amb aïllament de polietilè reticulat (R) i coberta de compost termoplàstic a força de poliolefina lliure de halògens amb baixa emissió de fums i gasos corrosius (Z1). Segons UNE 21123-4. | 3 | 0.46 | 1.38
mt35www010 |  | U |  | Material auxiliar per a instal·lacions elèctriques. | 0.2 | 1.48 | 0.3
[5 empty] | Subtotal materials: |  | 4.67
2 |  |  |  | Equip i maquinària
mq04dua020b |  | h |  | Dúmper de descàrrega frontal de 2 t de càrrega útil. | 0.008 | 10.38 | 0.08
mq02rop020 |  | h |  | Picó vibrant de guiat manual, de 80 kg, amb placa de 30x30 cm, tipus piconadora de granota. | 0.062 | 3.92 | 0.24
mq02cia020j |  | h |  | Camió cisterna, de 8 m³ de capacitat. | 0.001 | 118.9 | 0.12
[5 empty] | Subtotal equip i maquinària: |  | 0.44
3 |  |  |  | Mà d'obra
mo041 |  | h |  | Oficial 1ª construcció d'obra civil. | 0.058 | 28.42 | 1.65
mo087 |  | h |  | Ajudant construcció d'obra civil. | 0.058 | 25.28 | 1.47
mo003 |  | h |  | Oficial 1ª electricista. | 0.048 | 29.34 | 1.41
mo102 |  | h |  | Ajudant electricista. | 0.042 | 25.25 | 1.06
[5 empty] | Subtotal mà d'obra: |  | 5.59
4 |  |  |  | Costos directes complementaris
|  | % |  | Costos directes complementaris | 2 | 10.7 | 0.21
Cost de manteniment decennal: 2,51€ en els primers 10 anys. |  |  |  |  | Costos directes (1+2+3+4): |  | 10.91