## Full 1
USE012 | U | Estació depuradora biològica.
Estació depuradora biològica d'aigües residuals, tecnologia VFL, capacitat per a 3 a 8 usuaris (H.E.), càrrega mitjana de matèria orgànica contaminant (DBO5) de 0,48 kg/dia i cabal màxim d'aigua depurada de 1200 litres/dia.
Codi |  | Unitat | Descripció | Rendiment |  | Preu unitari |  | Import
1 |  |  | Materials
mt46edb010c |  | U | Estació depuradora biològica d'aigües residuals, tecnologia VFL, capacitat per a 3 a 8 usuaris (H.E.), càrrega mitjana de matèria orgànica contaminant (DBO5) de 0,48 kg/dia i cabal màxim d'aigua depurada de 1200 litres/dia, equipada amb un reactor biològic tipus AT i un compressor, segons UNE-EN 12566-3. | 1 |  | 4801.5 |  | 4801.5
|  |  |  | Subtotal materials: |  |  |  | 4801.5
2 |  |  | Mà d'obra
mo008 |  | h | Oficial 1ª lampista. | 3.478 |  | 25.32 |  | 88.06
mo107 |  | h | Ajudant lampista. | 3.478 |  | 21.72 |  | 75.54
mo003 |  | h | Oficial 1ª electricista. | 2.319 |  | 25.32 |  | 58.72
mo102 |  | h | Ajudant electricista. | 2.319 |  | 21.72 |  | 50.37
|  |  |  | Subtotal mà d'obra: |  |  |  | 272.69
3 |  |  | Costos directes complementaris
|  | % | Costos directes complementaris | 2 |  | 5074.19 |  | 101.48
Cost de manteniment decennal: 2.122,02€ en els primers 10 anys. |  |  |  | Costos directes (1+2+3): |  |  |  | 5175.67
Referència norma UNE i Títol de la norma transposició de norma harmonitzada |  |  |  |  | Aplicabilitat(a) |  | Obligatorietat(b) |  | Sistema(c)
UNE-EN 12566-3:2006/A2:2014 |  |  |  |  | 882014 |  | 882015 |  | 3
Pequeñas instalaciones de depuración de aguas residuales para poblaciones de hasta 50 habitantes equivalentes. Parte 3: Plantas de depuración de aguas residuales domésticas prefabricadas y/o montadas en su destino.
(a) Data d'aplicabilitat de la norma harmonitzada i inici del període de coexistència
(b) Data final del període de coexistència / entrada en vigor marcat CE
(c) Sistema d'avaluació i verificació de la constància de les prestacions