## Full 1
USE015 | U | Dipòsit d'emmagatzematge d'aigua depurada.
Dipòsit d'emmagatzematge d'aigua depurada de polietilè d'alta densitat, de 3000 litres.
Codi |  | Unitat | Descripció | Rendiment | Preu unitari | Import
1 |  |  | Materials
mt46fer030d |  | U | Dipòsit d'emmagatzematge d'aigua depurada de polietilè d'alta densitat, de 3000 litres, format per dos tancs. | 1 | 1600.34 | 1600.34
mt46fer040a |  | U | Tapa de registre i marc de foneria dúctil, de 650 mm de diàmetre. | 1 | 98.25 | 98.25
mt36tie010be |  | m | Tub de PVC, sèrie B, de 40 mm de diàmetre i 3 mm de gruix, amb extrem atrompetat, segons UNE-EN 1329-1, amb el preu incrementat el 20% en concepte d'accessoris i peces especials. | 3 | 2.05 | 6.15
mt11var009 |  | l | Líquid netejador per enganxat mitjançant adhesiu de tubs i accessoris de PVC. | 0.03 | 12.22 | 0.37
mt11var010 |  | l | Adhesiu per tubs i accessoris de PVC. | 0.24 | 18.62 | 4.47
|  |  |  | Subtotal materials: |  | 1709.58
2 |  |  | Mà d'obra
mo008 |  | h | Oficial 1ª lampista. | 1.897 | 24.08 | 45.68
mo107 |  | h | Ajudant lampista. | 1.897 | 20.65 | 39.17
|  |  |  | Subtotal mà d'obra: |  | 84.85
3 |  |  | Costos directes complementaris
|  | % | Costos directes complementaris | 2 | 1794.43 | 35.89
Cost de manteniment decennal: 201,34€ en els primers 10 anys. |  |  |  | Costos directes (1+2+3): |  | 1830.32