## Full 1
USF010 | U | Equip de depuració amb separador de greixos, fosa sèptica i filtre biològic anaeròbic.
Equip de depuració de polietilè d'alta densitat format per separador de greixos, fosa sèptica i filtre anaeròbic, fins a 5 usuaris.
Codi |  |  | Unitat | Descripció | Rendiment | Preu unitari | Import
1 |  |  |  | Materials
mt01ara010 |  |  | m³ | Sorra de 0 a 5 mm de diàmetre. | 0.8 | 12.02 | 9.62
mt46fgp010a |  |  | U | Separador de greixos de polietilè d'alta densitat per pretractament d'aigües residuals grises, volum 100 l, capacitat per a 5 usuaris (H.E.). | 1 | 190 | 190
mt46fsp010a |  |  | U | Fosa sèptica de polietilè d'alta densitat per tractament anaeròbic per digestió, volum 400 l, capacitat per a 5 usuaris (H.E.). | 1 | 392 | 392
mt46fbp010a |  |  | U | Filtre biològic de polietilè d'alta densitat per tractament secundari anaeròbic per digestió, volum 500 l, capacitat per a 5 usuaris (H.E.). | 1 | 622.5 | 622.5
mt01arr010b |  |  | t | Grava de pedrera, de 20 a 30 mm de diàmetre. | 2 | 7.23 | 14.46
mt10haf010psc |  |  | m³ | Formigó HA-30/B/20/IIb+Qb, fabricat en central, amb ciment SR. | 0.8 | 93.36 | 74.69
mt07ame010g |  |  | m² | Malla electrosoldada ME 15x15 Ø 6-6 B 500 T 6x2,20 UNE-EN 10080. | 4 | 2.17 | 8.68
mt46fwa010 |  |  | U | Pericó de registre, canonades i elements de connexió. | 5 | 90 | 450
[5 empty] | Subtotal materials: |  | 1761.95
2 |  |  |  | Equip i maquinària
mq01ret020c |  |  | h | Retrocarregadora sobre pneumàtics, de 74,9 kW. | 0.907 | 40.45 | 36.69
[5 empty] | Subtotal equip i maquinària: |  | 36.69
3 |  |  |  | Mà d'obra
mo041 |  |  | h | Oficial 1ª construcció d'obra civil. | 2.371 | 23.3 | 55.24
mo087 |  |  | h | Ajudant construcció d'obra civil. | 2.371 | 20.68 | 49.03
mo008 |  |  | h | Oficial 1ª lampista. | 2.845 | 24.08 | 68.51
mo107 |  |  | h | Ajudant lampista. | 2.845 | 20.65 | 58.75
[5 empty] | Subtotal mà d'obra: |  | 231.53
4 |  |  |  | Costos directes complementaris
|  |  | % | Costos directes complementaris | 2 | 2030.17 | 40.6
Cost de manteniment decennal: 849,02€ en els primers 10 anys. |  |  |  |  | Costos directes (1+2+3+4): |  | 2070.77