## Full 1
UVE010 | m | Tancament de parcel·la, de reixeta electrosoldada.
Clos de parcel·la format per panells de reixa electrosoldada amb platina d'acer galvanitzat de 30x2 mm en quadrícula de 30x30 mm, amb bastidor electrosoldat i pals de perfil buit d'acer galvanitzat, de secció quadrada 40x40x1,5 mm i 1 m d'altura, separats 2 cm entre si i encastats en daus de formigó o murets de fàbrica o formigó. Inclús accessoris per a la fixació d'els panells de reixeta electrosoldada als pals metàl·lics.
Codi |  | Unitat | Descripció | Rendiment | Preu unitari | Import
1 |  |  | Materials
mt26btr010a |  | m² | Reixa electrosoldada amb platina d'acer galvanitzat de 30x2 mm en quadrícula de 30x30 mm, amb bastidor electrosoldat. | 1 | 51.7 | 51.7
mt52vpm020a |  | U | Pal de perfil buit d'acer galvanitzat, de secció quadrada 40x40x1,5 mm i 1 m d'altura. | 0.55 | 4.93 | 2.71
mt52vpm052 |  | U | Accessoris per a la fixació d'els panells de reixeta electrosoldada als pals metàl·lics. | 1 | 2.63 | 2.63
mt10hmf010tLb |  | m³ | Formigó HM-20/B/20/X0, fabricat en central. | 0.015 | 85.8 | 1.29
|  |  |  | Subtotal materials: |  | 58.33
2 |  |  | Mà d'obra
mo018 |  | h | Oficial 1ª serraller. | 0.3 | 28.86 | 8.66
mo059 |  | h | Ajudant serraller. | 0.3 | 25.36 | 7.61
mo041 |  | h | Oficial 1ª construcció d'obra civil. | 0.3 | 28.42 | 8.53
mo087 |  | h | Ajudant construcció d'obra civil. | 0.3 | 25.28 | 7.58
|  |  |  | Subtotal mà d'obra: |  | 32.38
3 |  |  | Costos directes complementaris
|  | % | Costos directes complementaris | 2 | 90.71 | 1.81
Cost de manteniment decennal: 15,73€ en els primers 10 anys. |  |  |  | Costos directes (1+2+3): |  | 92.52