## Full 1
UVM010 | m | Mur de fàbrica per tancament de parcel·la.
Clos de parcel·la format per mur amb pilastres intermèdies, de 1 m d'altura i de 10 cm d'espessor de fàbrica de bloc CV de formigó, llis hidròfug, color gris, 40x20x10 cm, resistència normalitzada R10 (10 N/mm²), amb junts horitzontals i verticals de 10 mm d'espessor, junt renfonsada, rebuda amb morter de ciment industrial, color gris, M-5, subministrat a granel. El preu no inclou el revestiment.
Codi |  | Unitat | Descripció | Rendiment |  |  | Preu unitari | Import
1 |  |  | Materials
mt03bhe010aae |  | U | Bloc CV de formigó, llis hidròfug, color gris, 40x20x10 cm, categoria II, resistència normalitzada R10 (10 N/mm²), densitat 1200 kg/m³; amb el preu incrementat el 20% en concepte de peces especials: cèrcols i medis. Segons UNE-EN 771-3. | 15.8 |  |  | 0.7 | 11.06
mt08aaa010a |  | m³ | Aigua. | 0.004 |  |  | 1.5 | 0.01
mt09mif010cb |  | t | Morter industrial per a obra de paleta, de ciment, color gris, categoria M-5 (resistència a compressió 5 N/mm²), subministrat a granel, segons UNE-EN 998-2. | 0.013 |  |  | 50.2 | 0.65
|  |  |  | Subtotal materials: |  |  |  | 11.72
2 |  |  | Equip i maquinària
mq06mms010 |  | h | Mesclador continu amb sitja, per a morter industrial en sec, subministrat a granel. | 0.05 |  |  | 1.94 | 0.1
|  |  |  | Subtotal equip i maquinària: |  |  |  | 0.1
3 |  |  | Mà d'obra
mo041 |  | h | Oficial 1ª construcció d'obra civil. | 0.831 |  |  | 28.42 | 23.62
mo087 |  | h | Ajudant construcció d'obra civil. | 0.424 |  |  | 25.28 | 10.72
|  |  |  | Subtotal mà d'obra: |  |  |  | 34.34
4 |  |  | Costos directes complementaris
|  | % | Costos directes complementaris | 2 |  |  | 46.16 | 0.92
Cost de manteniment decennal: 4,24€ en els primers 10 anys. |  |  |  | Costos directes (1+2+3+4): |  |  |  | 47.08
Referència i títol de la norma |  |  |  |  | Aplicabilitat(a) | Obligatorietat(b) |  | Sistema(c)
EN 771-3:2011+A1:2015 |  |  |  |  | 1062020 | 1062020 |  | 2+/4
Especificaciones de piezas para fábrica de albañilería. Parte 3: Bloques de hormigón (áridos densos y ligeros).
EN 998-2:2016 |  |  |  |  | 1182020 | 1182020 |  | 2+/4
Especificaciones de los morteros para albañilería. Parte 2: Morteros para albañilería
(a) Data d'aplicabilitat de la norma harmonitzada
(b) Data en què finalitza el període de coexistència
(c) Sistema d'avaluació i verificació de la constància de les prestacions