## Full 1
UVR010 | m | Reixat tradicional de perfils metàl·lics per tancament de parcel·la, sobre mur de fàbrica amb pilastres intermèdies.
Clos de parcel·la sobre mur de fàbrica amb pilastres intermèdies, format per reixat tradicional compost de barrots horitzontals de llistó quadrat de perfil massís d'acer laminat en calent de 12x12 mm fixats amb cargols a les pilastres intermèdies, barrots verticals de llistó quadrat de perfil massís d'acer laminat en calent de 12x12 mm de 1 m d'altura i pals del mateix material encastats en murs de fàbrica. Inclús morter de ciment per a rebuda dels pals. El preu no inclou el mur ni les pilastres intermèdies.
Codi |  | Unitat | Descripció |  | Rendiment |  | Preu unitari | Import
1 |  |  | Materials
mt26aac010aa |  | m | Llistó quadrat de perfil massís d'acer laminat en calent de 12x12 mm, muntat en taller amb tractament anticorrosiu segons UNE-EN ISO 1461 i emprimació SHOP-PRIMER a base de resina polivinil-butiral amb un gruix mig de recobriment de 20 micres. |  | 11.25 |  | 5.66 | 63.68
mt26aaa033a |  | U | Ancoratge mecànic amb tac de niló i cargol d'acer galvanitzat, de cap aixamfranat. |  | 2 |  | 0.29 | 0.58
mt08aaa010a |  | m³ | Aigua. |  | 0.006 |  | 1.5 | 0.01
mt09mif010ka |  | t | Morter industrial per a obra de paleta, de ciment, color gris, amb additiu hidròfug, categoria M-10 (resistència a compressió 10 N/mm²), subministrat en sacs, segons UNE-EN 998-2. |  | 0.019 |  | 65.98 | 1.25
[5 empty] | Subtotal materials: |  |  | 65.52
2 |  |  | Mà d'obra
mo018 |  | h | Oficial 1ª serraller. |  | 0.539 |  | 28.86 | 15.56
mo059 |  | h | Ajudant serraller. |  | 0.539 |  | 25.36 | 13.67
mo041 |  | h | Oficial 1ª construcció d'obra civil. |  | 0.539 |  | 28.42 | 15.32
mo087 |  | h | Ajudant construcció d'obra civil. |  | 0.599 |  | 25.28 | 15.14
[5 empty] | Subtotal mà d'obra: |  |  | 59.69
3 |  |  | Costos directes complementaris
|  | % | Costos directes complementaris |  | 2 |  | 125.21 | 2.5
Cost de manteniment decennal: 21,71€ en els primers 10 anys. |  |  |  |  | Costos directes (1+2+3): |  |  | 127.71
Referència i títol de la norma |  |  |  | Aplicabilitat(a) |  | Obligatorietat(b) |  | Sistema(c)
EN 10025-1:2004 |  |  |  | 192005 |  | 192006 |  | 2+
Productos laminados en caliente, de acero no aleado, para construcciones metálicas de uso general. Parte 1: Condiciones generales de suministro.
EN 998-2:2016 |  |  |  | 1182020 |  | 1182020 |  | 2+/4
Especificaciones de los morteros para albañilería. Parte 2: Morteros para albañilería
(a) Data d'aplicabilitat de la norma harmonitzada
(b) Data en què finalitza el període de coexistència
(c) Sistema d'avaluació i verificació de la constància de les prestacions