## Full 1
UXA010 | m² |  | Paviment de llambordes ceràmiques clínquer.
Paviment de llambordes ceràmiques clínquer, en exteriors, realitzat sobre ferm amb tràfic de categoria C4 (àrees de vianants, carrers residencials) i categoria d'explanada E1 (5 <= CBR < 10), compost per base flexible de tot-u natural, de 20 cm d'espessor, amb estès i compactat al 100% del Proctor Modificat, mitjançant la col·locació flexible, amb aparell matajunts, de llambordes ceràmiques clínquer de color vermell, acabat superficial llis, quines característiques tècniques compleixen la UNE-EN 1344, de 240x120x60 mm, sobre una capa de sorra de granulometria compresa entre 0,5 i 5 mm, deixant entre ells un junt de separació d'entre 2 i 3 mm, per al seu posterior rejuntat amb sorra natural, fina i seca, de 2 mm de grandària màxima; i vibrat del paviment amb safata vibrant de guiat manual.
Codi |  | Unitat |  | Descripció | Rendiment |  | Preu unitari | Import
1 |  |  |  | Materials
mt01zah010a |  | t |  | Tot-u natural calcari. | 0.23 |  | 10 | 2.3
mt01arp021c |  | m³ |  | Sorra de granulometria compresa entre 0,5 i 5 mm, no contenint més d'un 3% de matèria orgànica i argila. Es tindrà en compte l'especificat en UNE 83115 sobre la friabilitat i en UNE-EN 1097-2 sobre la resistència a la fragmentació de la sorra. | 0.055 |  | 24 | 1.32
mt18acg010c |  | U |  | Llamborda ceràmica clínquer, de color vermell, acabat superficial llis, 240x120x60 mm, quines característiques tècniques compleixen la UNE-EN 1344. | 38.85 |  | 0.54 | 20.98
mt01arp020a |  | kg |  | Sorra natural, fina i seca, de 2 mm de grandària màxima, exempta de sals perjudicials, presentada en sacs. | 1 |  | 0.35 | 0.35
[5 empty] | Subtotal materials: |  |  | 24.95
2 |  |  |  | Equip i maquinària
mq01mot010b |  | h |  | Motoanivelladora de 154 kW. | 0.007 |  | 83.88 | 0.59
mq02rov010i |  | h |  | Compactador monocilíndric vibrant autopropulsat, de 129 kW, de 16,2 t, amplada de treball 213,4 cm. | 0.012 |  | 69.78 | 0.84
mq02cia020j |  | h |  | Camió cisterna, de 8 m³ de capacitat. | 0.005 |  | 118.9 | 0.59
mq02rod010a |  | h |  | Safata vibrant de guiat manual, de 170 kg, amplada de treball 50 cm, reversible. | 0.14 |  | 4.76 | 0.67
[5 empty] | Subtotal equip i maquinària: |  |  | 2.69
3 |  |  |  | Mà d'obra
mo041 |  | h |  | Oficial 1ª construcció d'obra civil. | 0.24 |  | 29.67 | 7.12
mo087 |  | h |  | Ajudant construcció d'obra civil. | 0.268 |  | 26.39 | 7.07
[5 empty] | Subtotal mà d'obra: |  |  | 14.19
4 |  |  |  | Costos directes complementaris
|  | % |  | Costos directes complementaris | 2 |  | 41.83 | 0.84
Cost de manteniment decennal: 2,13€ en els primers 10 anys. |  |  |  |  | Costos directes (1+2+3+4): |  |  | 42.67
Referència i títol de la norma | [5 empty] | Aplicabilitat(a) | Obligatorietat(b) | Sistema(c)
EN 1344:2013 | [5 empty] | 882014 | 882016 | 1/3/4
Adoquines de arcilla cocida. Especificaciones y métodos de ensayo.
EN 1344:2013/AC:2015
(a) Data d'aplicabilitat de la norma harmonitzada
(b) Data en què finalitza el període de coexistència
(c) Sistema d'avaluació i verificació de la constància de les prestacions