## Full 1
UXC020 | m² | Paviment continu de formigó tractat superficialment amb enduridor o colorant, per a exteriors.
Paviment continu exterior de formigó amb addició de fibres, amb junts, de 10 cm d'espessor, realitzat amb formigó HM-20/B/20/X0 fabricat en central i abocament des de camió amb un contingut de fibres sense funció estructural, fibres de vidre resistents als àlcalis (AR) de 2 kg/m³, estès i vibrat manual mitjançant regla vibrant; tractat superficialment amb capa de trànsit de morter decoratiu de rodolament per a paviment de formigó, color blanc, compost de ciment, àrids de sílice, additius orgànics i pigments, amb un rendiment aproximat de 3 kg/m², espolsat manualment sobre el formigó encara fresc i posterior remolinat mecànic de tota la superfície fins aconseguir que el morter quedi completament integrat en el formigó. El preu no inclou la base de la solera ni l'execució i el segellat dels junts.
Codi |  | Unitat | Descripció | Rendiment | Preu unitari | Import
1 |  |  | Materials
mt10hmf010tLb |  | m³ | Formigó HM-20/B/20/X0, fabricat en central. | 0.105 | 85.8 | 9.01
mt09wnc011ba |  | kg | Morter decoratiu de rodolament per a paviment de formigó, color blanc, compost de ciment, àrids de sílice, additius orgànics i pigments. | 3 | 0.45 | 1.35
|  |  |  | Subtotal materials: |  | 10.36
2 |  |  | Equip i maquinària
mq06vib020 |  | h | Regla vibrant de 3 m. | 0.016 | 5.23 | 0.08
mq06fra010 |  | h | Arremolinadora mecànica de formigó. | 0.55 | 5.68 | 3.12
|  |  |  | Subtotal equip i maquinària: |  | 3.2
3 |  |  | Mà d'obra
mo041 |  | h | Oficial 1ª construcció d'obra civil. | 0.252 | 28.42 | 7.16
mo087 |  | h | Ajudant construcció d'obra civil. | 0.372 | 25.28 | 9.4
|  |  |  | Subtotal mà d'obra: |  | 16.56
4 |  |  | Costos directes complementaris
|  | % | Costos directes complementaris | 2 | 30.12 | 0.6
Cost de manteniment decennal: 3,38€ en els primers 10 anys. |  |  |  | Costos directes (1+2+3+4): |  | 30.72