## Full 1
UXC100 | m | Junt de retracció en paviment continu de formigó, mitjançant tall amb disc de diamant.
Junt de retracció en paviment continu de formigó, de 3 a 5 mm d'amplada i 20 mm de profunditat, mitjançant tall amb disc de diamant.
Codi |  |  | Unitat | Descripció | Rendiment | Preu unitari | Import
1 |  |  |  | Equip i maquinària
mq06cor020 |  |  | h | Equip per a tall de juntes en soleres de formigó. | 0.15 | 10.64 | 1.6
[5 empty] | Subtotal equip i maquinària: |  | 1.6
2 |  |  |  | Mà d'obra
mo087 |  |  | h | Ajudant construcció d'obra civil. | 0.18 | 25.28 | 4.55
[5 empty] | Subtotal mà d'obra: |  | 4.55
3 |  |  |  | Costos directes complementaris
|  |  | % | Costos directes complementaris | 2 | 6.15 | 0.12
Cost de manteniment decennal: 4,08€ en els primers 10 anys. |  |  |  |  | Costos directes (1+2+3): |  | 6.27