## Full 1
UXE010 | m³ |  | Estabilització d'esplanada mitjançant aportació de material.
Estabilització mecànica d'esplanada, amb material adequat de 25 a 35 cm de gruix, i compactació del material fins arribar a una densitat seca no inferior al 100% de la màxima obtinguda a l'assaig Proctor Modificat. El preu no inclou la realització de l'assaig Proctor Modificat.
Codi |  | Unitat |  | Descripció | Rendiment | Preu unitari | Import
1 |  |  |  | Materials
mt01art030b |  | m³ |  | Material adequat d'aportació, per a formació de terraplens, segons l'art. 330.3.3.2 del PG-3. | 1.15 | 5.74 | 6.6
[5 empty] | Subtotal materials: |  | 6.6
2 |  |  |  | Equip i maquinària
mq01pan010a |  | h |  | Pala carregadora sobre pneumàtics de 120 kW/1,9 m³. | 0.03 | 45.06 | 1.35
mq04cab010b |  | h |  | Camió basculant de 10 t de càrrega, de 147 kW. | 0.045 | 36.92 | 1.66
mq01mot010a |  | h |  | Motoanivelladora de 141 kW. | 0.018 | 75.91 | 1.37
mq02rov010i |  | h |  | Compactador monocilíndric vibrant autopropulsat, de 129 kW, de 16,2 t, amplada de treball 213,4 cm. | 0.05 | 69.78 | 3.49
mq02cia020j |  | h |  | Camió cisterna, de 8 m³ de capacitat. | 0.02 | 118.9 | 2.38
[5 empty] | Subtotal equip i maquinària: |  | 10.25
3 |  |  |  | Mà d'obra
mo087 |  | h |  | Ajudant construcció d'obra civil. | 0.084 | 25.28 | 2.12
[5 empty] | Subtotal mà d'obra: |  | 2.12
4 |  |  |  | Costos directes complementaris
|  | % |  | Costos directes complementaris | 2 | 18.97 | 0.38
Cost de manteniment decennal: 0,39€ en els primers 10 anys. |  |  |  |  | Costos directes (1+2+3+4): |  | 19.35