## Full 1
UXE036 | m² |  | Estabilització de camins i senderes, mitjançant aportació de mescla de sorra i calç hidràulica natural, fabricada en central.
Estabilització de camins i senderes, mitjançant aportació de una capa superficial de 15 cm de gruix, acabat compacte, de mescla de sorra seleccionada, calç hidràulica natural i aigua, fabricada en central i subministrada a peu d'obra amb camions formigonera, estesa, anivellada i compactada amb mitjans mecànics fins a aconseguir una densitat seca no inferior al 95% de la màxima obtinguda a l'assaig Proctor Modificat, prèvia preparació de la superfície, i posterior retirada i càrrega a camió de les restes i deixalles. El preu no inclou la realització de l'assaig Proctor Modificat.
Codi |  | Unitat |  | Descripció | Rendiment | Preu unitari | Import
1 |  |  |  | Materials
mt01arp005 |  | m³ |  | Mescla de sorra seleccionada, calç hidràulica natural i aigua, fabricada en central i subministrada a peu d'obra amb camions formigonera, per a estabilització de camins i senderes. | 0.131 | 110 | 14.41
[5 empty] | Subtotal materials: |  | 14.41
2 |  |  |  | Equip i maquinària
mq09tra010 |  | h |  | Tractor agrícola, de 37 kW, equipat amb fresa. | 0.01 | 44.24 | 0.44
mq04dua020b |  | h |  | Dúmper de descàrrega frontal de 2 t de càrrega útil. | 0.002 | 10.38 | 0.02
mq02rov010i |  | h |  | Compactador monocilíndric vibrant autopropulsat, de 129 kW, de 16,2 t, amplada de treball 213,4 cm. | 0.03 | 69.78 | 2.09
mq02cia020j |  | h |  | Camió cisterna, de 8 m³ de capacitat. | 0.002 | 118.9 | 0.24
[5 empty] | Subtotal equip i maquinària: |  | 2.79
3 |  |  |  | Mà d'obra
mo041 |  | h |  | Oficial 1ª construcció d'obra civil. | 0.192 | 28.42 | 5.46
mo087 |  | h |  | Ajudant construcció d'obra civil. | 0.192 | 25.28 | 4.85
[5 empty] | Subtotal mà d'obra: |  | 10.31
4 |  |  |  | Costos directes complementaris
|  | % |  | Costos directes complementaris | 2 | 27.51 | 0.55
Cost de manteniment decennal: 0,56€ en els primers 10 anys. |  |  |  |  | Costos directes (1+2+3+4): |  | 28.06