## Full 1
UXE040 | m² |  | Estabilització de camins i senderes amb morter de ciment "HOLCIM".
Estabilització de camins i senderes, mitjançant morter de ciment Artevia Arena "HOLCIM", realitzat amb ciment blanc i fabricat en central, estès sobre el terreny fins a formar una capa de 10 cm de gruix mínim després de la seva compactació amb mitjans mecànics, prèvia preparació de la superfície, i posterior retirada i càrrega a camió de les restes i deixalles.
Codi |  | Unitat |  | Descripció | Rendiment | Preu unitari | Import
1 |  |  |  | Materials
mt09hil080a |  | m³ |  | Morter de ciment Artevia Arena "HOLCIM", realitzat amb ciment blanc i fabricat en central. | 0.12 | 180 | 21.6
[5 empty] | Subtotal materials: |  | 21.6
2 |  |  |  | Equip i maquinària
mq01pan010a |  | h |  | Pala carregadora sobre pneumàtics de 120 kW/1,9 m³. | 0.015 | 45.06 | 0.68
mq04dua020b |  | h |  | Dúmper de descàrrega frontal de 2 t de càrrega útil. | 0.002 | 10.38 | 0.02
mq01mot010a |  | h |  | Motoanivelladora de 141 kW. | 0.02 | 75.91 | 1.52
mq02rov010i |  | h |  | Compactador monocilíndric vibrant autopropulsat, de 129 kW, de 16,2 t, amplada de treball 213,4 cm. | 0.03 | 69.78 | 2.09
mq02cia020j |  | h |  | Camió cisterna, de 8 m³ de capacitat. | 0.02 | 118.9 | 2.38
mq02ron010j |  | h |  | Corró vibrant tàndem autopropulsat, de 32,8 kW, de 3120 kg, amplada de treball 125 cm. | 0.03 | 55.71 | 1.67
[5 empty] | Subtotal equip i maquinària: |  | 8.36
3 |  |  |  | Mà d'obra
mo041 |  | h |  | Oficial 1ª construcció d'obra civil. | 0.24 | 28.42 | 6.82
mo087 |  | h |  | Ajudant construcció d'obra civil. | 0.36 | 25.28 | 9.1
[5 empty] | Subtotal mà d'obra: |  | 15.92
4 |  |  |  | Costos directes complementaris
|  | % |  | Costos directes complementaris | 2 | 45.88 | 0.92
Cost de manteniment decennal: 0,94€ en els primers 10 anys. |  |  |  |  | Costos directes (1+2+3+4): |  | 46.8