## Full 1
UXE050 | m² |  | Estabilització de camins i senders, mitjançant aportació de mescla de tot-u i lligant Greenfor Dust Plus "FORESA", fabricada en central.
Estabilització de camins i senders, mitjançant aportació d'una capa superficial de 15 cm de gruix, de mescla de tot-u natural calcari, ciment Pòrtland CEM I 32,5 N, (amb una proporció en volum del 2% del total de la mescla), lligant Greenfor Dust Plus "FORESA" diluït en aigua (4 (kg/m³)) i aigua, fabricada en central, subministrada a peu d'obra amb camions, estesa i anivellada sobre la superfície de suport prèviament preparada; compactació amb corró vibrant de guiat manual, fins a assolir una densitat seca no inferior al 95% de la màxima obtinguda en l'assaig Proctor Modificat, realitzat segons UNE 103501; i tractament superficial del sòl per evitar l'aixecament de pols, mitjançant reg amb lligant Greenfor Dust Plus "FORESA" diluït en aigua (0,5 kg/m²). El preu no inclou la realització de l'assaig Proctor Modificat.
Codi |  | Unitat |  | Descripció | Rendiment |  |  | Preu unitari |  | Import
1 |  |  |  | Materials
mt01zah010a |  | t |  | Tot-u natural calcari. | 0.323 |  |  | 10 |  | 3.23
mt08cem010a |  | kg |  | Ciment Pòrtland CEM I 32,5 N, en sacs, segons UNE-EN 197-1. | 12.994 |  |  | 0.11 |  | 1.43
mt01ppf010a |  | kg |  | Lligant Greenfor Dust Plus "FORESA" diluït en aigua, color blanc, a base d'acetat de vinil i èster vinílic d'àcid versàtic, lliure d'alquilfenols i d'amoníac. | 1.1 |  |  | 1.75 |  | 1.93
mt08aaa010a |  | m³ |  | Aigua. | 0.023 |  |  | 1.5 |  | 0.03
[5 empty] | Subtotal materials: |  |  |  |  | 6.62
2 |  |  |  | Equip i maquinària
mq09tra010 |  | h |  | Tractor agrícola, de 37 kW, equipat amb fresa. | 0.015 |  |  | 44.24 |  | 0.66
mq04dua020b |  | h |  | Dúmper de descàrrega frontal de 2 t de càrrega útil. | 0.015 |  |  | 10.38 |  | 0.16
mq02roa010a |  | h |  | Corró vibrant de guiat manual, de 700 kg, amplada de treball 70 cm. | 0.015 |  |  | 9.48 |  | 0.14
mq02cia020j |  | h |  | Camió cisterna, de 8 m³ de capacitat. | 0.005 |  |  | 118.9 |  | 0.59
[5 empty] | Subtotal equip i maquinària: |  |  |  |  | 1.55
3 |  |  |  | Mà d'obra
mo113 |  | h |  | Peó ordinari construcció. | 0.018 |  |  | 23.81 |  | 0.43
[5 empty] | Subtotal mà d'obra: |  |  |  |  | 0.43
4 |  |  |  | Costos directes complementaris
|  | % |  | Costos directes complementaris | 2 |  |  | 8.6 |  | 0.17
[5 empty] | Costos directes (1+2+3+4): |  |  |  |  | 8.77
Referència i títol de la norma | [5 empty] | Aplicabilitat(a) | Obligatorietat(b) |  | Sistema(c)
EN 197-1:2011 | [5 empty] | 172012 | 172013 |  | 1+
Cemento. Parte 1: Composición, especificaciones y criterios de conformidad de los cementos comunes.
(a) Data d'aplicabilitat de la norma harmonitzada
(b) Data en què finalitza el període de coexistència
(c) Sistema d'avaluació i verificació de la constància de les prestacions