## Full 1
UXF020 | m² |  | Capa de mescla bituminosa en fred.
Capa de 8 cm d'espessor de mescla bituminosa en fred de composició densa, tipus DF12, amb àrid granític i emulsió bituminosa. El preu no inclou la capa base.
Codi |  | Unitat |  | Descripció | Rendiment | Preu unitari | Import
1 |  |  |  | Materials
mt47aag030aa |  | t |  | Mescla bituminosa en fred de composició densa, tipus DF12, amb àrid granític i emulsió bituminosa. | 0.184 | 85.43 | 15.72
[5 empty] | Subtotal materials: |  | 15.72
2 |  |  |  | Equip i maquinària
mq11ext030 |  | h |  | Estenedora asfàltica de cadenes, de 81 kW. | 0.002 | 227.25 | 0.45
mq02ron010a |  | h |  | Corró vibrant tàndem autopropulsat, de 24,8 kW, de 2450 kg, amplada de treball 100 cm. | 0.002 | 55.71 | 0.11
mq11com010 |  | h |  | Compactador de pneumàtics autopropulsat, de 12/22 t. | 0.002 | 65.18 | 0.13
[5 empty] | Subtotal equip i maquinària: |  | 0.69
3 |  |  |  | Mà d'obra
mo041 |  | h |  | Oficial 1ª construcció d'obra civil. | 0.004 | 28.42 | 0.11
mo087 |  | h |  | Ajudant construcció d'obra civil. | 0.02 | 25.28 | 0.51
[5 empty] | Subtotal mà d'obra: |  | 0.62
4 |  |  |  | Costos directes complementaris
|  | % |  | Costos directes complementaris | 2 | 17.03 | 0.34
Cost de manteniment decennal: 2,43€ en els primers 10 anys. |  |  |  |  | Costos directes (1+2+3+4): |  | 17.37