## Full 1
UXG010 | m² | Enrajolat de cairons ceràmics.
Solat de rajoles ceràmiques de gres rústic, de 20x20 cm, 8 €/m², capacitat d'absorció d'aigua E<3%, grup AI, resistència al lliscament Rd>45, classe 3, per a exteriors, rebudes amb adhesiu cimentós d'enduriment normal, C1 sense cap característica addicional, color gris i rejuntat amb morter de junts cimentós millorat, amb absorció d'aigua reduïda i resistència elevada a l'abrasió tipus CG 2 W A, color blanc, per junts de 2 a 15 mm.
Codi |  |  | Unitat | Descripció | Rendiment |  | Preu unitari | Import
1 |  |  |  | Materials
mt10hmf011Bc |  |  | m³ | Formigó en massa HM-20/P/20/X0, fabricat en central. | 0.21 |  | 77.4 | 16.25
mt09mor010c |  |  | m³ | Morter de ciment CEM II/B-P 32,5 N tipus M-5, confeccionat en obra con 250 kg/m³ de ciment i una proporció en volum 1/6. | 0.03 |  | 115.3 | 3.46
mt09mcr021g |  |  | kg | Adhesiu cimentós d'enduriment normal, C1, segons UNE-EN 12004, color gris. | 3 |  | 0.35 | 1.05
mt18bcr010ge800 |  |  | m² | Rajola ceràmica de gres rústic, 20x20 cm, 8,00€/m², capacitat d'absorció d'aigua E<3%, grup AI, segons UNE-EN 14411, resistència al lliscament Rd>45 segons UNE-EN 16165, lliscabilitat classe 3 segons CTE. | 1.05 |  | 8 | 8.4
mt09mcp020fE |  |  | kg | Morter de junts cimentós millorat, amb absorció d'aigua reduïda i resistència elevada a l'abrasió, tipus CG2 W A, segons UNE-EN 13888, color blanc, per junts de 2 a 15 mm, a base de ciment d'alta resistència, quars, additius especials, pigments i resines sintètiques, per a rejuntat de tot tipus de peces ceràmiques. | 0.025 |  | 0.78 | 0.02
[5 empty] | Subtotal materials: |  |  | 29.18
2 |  |  |  | Equip i maquinària
mq04dua020b |  |  | h | Dúmper de descàrrega frontal de 2 t de càrrega útil. | 0.032 |  | 10.38 | 0.33
mq06vib020 |  |  | h | Regla vibrant de 3 m. | 0.09 |  | 5.23 | 0.47
[5 empty] | Subtotal equip i maquinària: |  |  | 0.8
3 |  |  |  | Mà d'obra
mo023 |  |  | h | Oficial 1ª enrajolador. | 0.379 |  | 28.42 | 10.77
mo061 |  |  | h | Ajudant enrajolador. | 0.379 |  | 25.28 | 9.58
mo087 |  |  | h | Ajudant construcció d'obra civil. | 0.147 |  | 25.28 | 3.72
[5 empty] | Subtotal mà d'obra: |  |  | 24.07
4 |  |  |  | Costos directes complementaris
|  |  | % | Costos directes complementaris | 2 |  | 54.05 | 1.08
Cost de manteniment decennal: 7,72€ en els primers 10 anys. |  |  |  |  | Costos directes (1+2+3+4): |  |  | 55.13
Referència i títol de la norma | [5 empty] | Aplicabilitat(a) | Obligatorietat(b) | Sistema(c)
EN 12004:2007+A1:2012 | [5 empty] | 142013 | 172013 | 3
Adhesivos para baldosas cerámicas. Requisitos, evaluación de la conformidad, clasificación y designación.
EN 14411:2012 | [5 empty] | 172013 | 172014 | 1/3/4
Baldosas cerámicas. Definiciones, clasificación, características, evaluación de la conformidad y marcado.
(a) Data d'aplicabilitat de la norma harmonitzada
(b) Data en què finalitza el període de coexistència
(c) Sistema d'avaluació i verificació de la constància de les prestacions