## Full 1
UXM010 | m² |  | Tarima de fusta per a exterior.
Tarima per a exterior, formada per taules de fusta massissa, de cumarú, de 28x145x800/2800 mm, resistència al lliscament classe 3, segons CTE DB SU, fixades mitjançant el sistema de fixació vista, sobre llistons de fusta de pi, de 65x38 mm, amb classe d'ús 4 segons UNE-EN 335, separats 50 cm entre si i fixats a la solera de formigó amb tacs expansius metàl·lics i tirafons; raspallat i posterior aplicació de dues mans de lasur a l'aigua d'assecat ràpid per a exterior, color Teca, acabat setinat rendiment: 0,083 l/m² cada mà com a tractament protector i decoratiu. Inclús tirafons per a subjecció de les taules als llistons i peces especials. El preu no inclou la solera de formigó.
Codi |  | Unitat |  | Descripció |  | Rendiment |  | Preu unitari | Import
1 |  |  |  | Materials
mt18mva015d |  | m |  | Llistó de fusta de pi, de 65x38 mm, tractada en autoclau, amb classe d'ús 4 segons UNE-EN 335, per a suport i fixació de les tarimes d'exterior. |  | 2.5 |  | 2.55 | 6.38
mt18mta030ae |  | m² |  | Taules de fusta massissa, de cumarú, de 28x145x800/2800 mm, sense tractar, per a raspallat i aplicació d'un tractament protector i decoratiu en obra; resistència al lliscament classe 3, segons CTE DB SU; amb accessoris de muntatge. Segons UNE-EN 13810-1 i UNE-EN 14342 |  | 1.05 |  | 56.24 | 59.05
mt18mva090 |  | U |  | Tirafons llautonat, per a fusta, de cap aixamfranat hexagonal, per a clau Allen. |  | 28 |  | 0.23 | 6.44
mt18mva085a |  | U |  | Tac expansiu metàl·lic i tirafons, per a fixació de llates d'empostissar o corretges de fusta sobre suport base de formigó. |  | 5 |  | 1.2 | 6
mt27lsa020b |  | l |  | Lasur a l'aigua d'assecat ràpid per a exterior, color Teca, acabat setinat, a base de resines acríliques híbrides i copolímers de poliuretà, amb un agent biocida, contra fongs de taca blava i floridures, amb resistència a la intempèrie, per aplicar amb brotxa, corró o pistola sobre paviments exteriors de fusta, com a tractament protector i decoratiu. |  | 0.166 |  | 24.94 | 4.14
[6 empty] | Subtotal materials: |  |  | 82.01
2 |  |  |  | Mà d'obra
mo025 |  | h |  | Oficial 1ª instal·lador de paviments de fusta. |  | 0.577 |  | 25.57 | 14.75
mo063 |  | h |  | Ajudant instal·lador de paviments de fusta. |  | 0.577 |  | 22.73 | 13.12
mo038 |  | h |  | Oficial 1ª pintor. |  | 0.346 |  | 25.57 | 8.85
mo076 |  | h |  | Ajudant pintor. |  | 0.058 |  | 22.73 | 1.32
[6 empty] | Subtotal mà d'obra: |  |  | 38.04
3 |  |  |  | Costos directes complementaris
|  | % |  | Costos directes complementaris |  | 2 |  | 120.05 | 2.4
Cost de manteniment decennal: 55,10€ en els primers 10 anys. | [5 empty] | Costos directes (1+2+3): |  |  | 122.45
Referència norma UNE i Títol de la norma transposició de norma harmonitzada |  |  |  |  | Aplicabilitat(a) |  | Obligatorietat(b) |  | Sistema(c)
UNE-EN 14342:2013 |  |  |  |  | 882014 |  | 882015 |  | 1/3/4
Suelos de madera y parqué. Características, evaluación de conformidad y marcado.
(a) Data d'aplicabilitat de la norma harmonitzada i inici del període de coexistència
(b) Data final del període de coexistència / entrada en vigor marcat CE
(c) Sistema d'avaluació i verificació de la constància de les prestacions