## Full 1
UXM010 | m² |  | Tarima de fusta per a exterior.
Tarima per a exterior, formada per taules de fusta massissa, de pi Suècia, de 30x100x1600/2400 mm, resistència al lliscament classe 3, segons CTE DB SU, fixades mitjançant el sistema de fixació vista, sobre llistons de fusta de pi, de 65x38 mm, amb classe d'ús 4 segons UNE-EN 335, separats 50 cm entre si i fixats a la solera de formigó amb tacs expansius metàl·lics i tirafons. Inclús tirafons per a subjecció de les taules a les llates i peces especials. El preu no inclou la solera de formigó.
Codi |  | Unitat |  | Descripció |  | Rendiment |  | Preu unitari | Import
1 |  |  |  | Materials
mt18mva015e |  | m |  | Llistó de 65x38 mm de secció, de fusta de pinastre (Pinus pinaster), tractada en autoclau, amb classe d'ús 4, segons UNE-EN 335, acabat raspallat, amb humitat inferior al 20%. |  | 2.1 |  | 3.26 | 6.85
mt18mta030an |  | m² |  | Taules de fusta massissa, de pi Suècia, de 30x100x1600/2400 mm, sense tractar, per a raspallat i aplicació d'un tractament protector i decoratiu en obra; resistència al lliscament classe 3, segons CTE DB SU; amb accessoris de muntatge. Segons UNE-EN 13810-1 i UNE-EN 14342 |  | 1.05 |  | 29.75 | 31.24
mt18mva090 |  | U |  | Tirafons llautonat, per a fusta, de cap aixamfranat hexagonal, per a clau Allen. |  | 28 |  | 0.23 | 6.44
mt18mva085a |  | U |  | Tac expansiu metàl·lic i tirafons, per a fixació d'elements de fusta de fusta sobre suport base de formigó. |  | 4 |  | 1.2 | 4.8
[6 empty] | Subtotal materials: |  |  | 49.33
2 |  |  |  | Mà d'obra
mo025 |  | h |  | Oficial 1ª instal·lador de paviments de fusta. |  | 0.599 |  | 28.42 | 17.02
mo063 |  | h |  | Ajudant instal·lador de paviments de fusta. |  | 0.599 |  | 25.28 | 15.14
[6 empty] | Subtotal mà d'obra: |  |  | 32.16
3 |  |  |  | Costos directes complementaris
|  | % |  | Costos directes complementaris |  | 2 |  | 81.49 | 1.63
Cost de manteniment decennal: 37,40€ en els primers 10 anys. | [5 empty] | Costos directes (1+2+3): |  |  | 83.12
Referència i títol de la norma |  |  |  |  | Aplicabilitat(a) |  | Obligatorietat(b) |  | Sistema(c)
EN 14342:2013 |  |  |  |  | 882014 |  | 882015 |  | 1/3/4
Suelos de madera y parqué. Características, evaluación de conformidad y marcado.
(a) Data d'aplicabilitat de la norma harmonitzada
(b) Data en què finalitza el període de coexistència
(c) Sistema d'avaluació i verificació de la constància de les prestacions