## Full 1
UXN010 | m² | Paviment elevat "PEYGRAN", per a exterior.
Paviment elevat, per a exterior, format per rajoles ceràmiques de gres porcellànic, 60x60 cm, 8 €/m², sobre suports regulables model SP "PEYGRAN", de polipropilè, amb base circular, per a altures entre 37 i 50 mm, amb regulador d'inclinació, coixinet antilliscant, dilatador perimetral, contrafemella de fixació i kit de fixació per a acabat lateral.
Codi |  |  | Unitat | Descripció |  | Rendiment |  | Preu unitari | Import
1 |  |  |  | Materials
mt18pey010aab |  |  | U | Suport regulable model SP "PEYGRAN", de polipropilè, amb addició de càrrega mineral, de color negre, amb 1000 kg de capacitat mecànica a compressió, i base circular, per a altures entre 37 i 50 mm, de cap pla, que incorpora pestanyes de separació per a formació de junt de 4 mm entre les peces del paviment; imputrescible, resistent a ambients marins, a clorurs i a detergents domèstics. |  | 4 |  | 1.01 | 4.04
mt18pey110a |  |  | U | Regulador d'inclinació per a suports regulables "PEYGRAN" per a una pendent menor de 2,5%. |  | 4 |  | 0.49 | 1.96
mt18pey100a |  |  | U | Coixinet antilliscant d'etilvinilacetat (EVA) "PEYGRAN", de 90 mm de diàmetre. |  | 4 |  | 0.33 | 1.32
mt18pey120 |  |  | U | Contrafemella per a fixació del mecanisme de regulació de l'altura, per a suports regulables "PEYGRAN". |  | 4 |  | 0.11 | 0.44
mt18pey130 |  |  | U | Dilatador perimetral per a paviments elevats "PEYGRAN". |  | 1 |  | 2.44 | 2.44
mt18pey140 |  |  | U | Kit de fixació per a acabat lateral de paviment elevat "PEYGRAN", format per clip superior i clip inferior d'acer inoxidable AISI 316, i base de recolzament de polipropilè. |  | 0.2 |  | 7.78 | 1.56
mt18bcp010dq800 |  |  | m² | Rajola ceràmica de gres de porcellana, 60x60 cm, acabat polit, 8,00€/m², capacitat d'absorció d'aigua E<0,5%, grup BIa, segons UNE-EN 14411, resistència al lliscament Rd>45 segons UNE-EN 16165, lliscabilitat classe 3 segons CTE. |  | 1.05 |  | 8 | 8.4
[6 empty] | Subtotal materials: |  |  | 20.16
2 |  |  |  | Mà d'obra
mo011 |  |  | h | Oficial 1ª muntador. |  | 0.42 |  | 29.34 | 12.32
mo080 |  |  | h | Ajudant muntador. |  | 0.42 |  | 25.28 | 10.62
[6 empty] | Subtotal mà d'obra: |  |  | 22.94
3 |  |  |  | Costos directes complementaris
|  |  | % | Costos directes complementaris |  | 2 |  | 43.1 | 0.86
Cost de manteniment decennal: 8,79€ en els primers 10 anys. | [5 empty] | Costos directes (1+2+3): |  |  | 43.96
Referència i títol de la norma |  |  |  |  | Aplicabilitat(a) |  | Obligatorietat(b) |  | Sistema(c)
EN 14411:2012 |  |  |  |  | 172013 |  | 172014 |  | 1/3/4
Baldosas cerámicas. Definiciones, clasificación, características, evaluación de la conformidad y marcado.
(a) Data d'aplicabilitat de la norma harmonitzada
(b) Data en què finalitza el període de coexistència
(c) Sistema d'avaluació i verificació de la constància de les prestacions