## Full 1
XTR010 | U |  | Assaigs de materials de reblert.
Assaigs per a la selecció i control d'un material de reblert de sòl seleccionat. Assaigs a laboratori acreditat en l'àrea tècnica corresponent, sobre una mostra agafada en obra: anàlisis granulomètric UNE-EN ISO 17892-4; límits d'Atterberg UNE-EN ISO 17892-12; Proctor Modificat segons UNE 103501; C.B.R. segons UNE 103502; contingut de matèria orgànica segons UNE 103204; contingut en sals solubles segons UNE 103205. Assaigs "in situ": densitat i humitat segons ASTM D6938; placa de càrrega segons UNE 103808.
Codi |  | Unitat |  | Descripció | Rendiment | Preu unitari | Import
1 |  |  |  | Materials
mt49stc010b |  | U |  | Agafament d'una mostra de material de replè o terraplenament. | 1 | 30.65 | 30.65
mt49sla080b |  | U |  | Anàlisis granulomètric per tamisat d'una mostra de material de replè o terraplenament, segons UNE-EN ISO 17892-4. | 1 | 30.1 | 30.1
mt49sla060 |  | U |  | Assaig per determinar els Límits d'Atterberg (límit líquid i plàstic d'una mostra de sol), segons UNE-EN ISO 17892-12. | 1 | 36.1 | 36.1
mt49sue020 |  | U |  | Assaig Proctor Modificat, segons UNE 103501. | 1 | 92.5 | 92.5
mt49sue030 |  | U |  | Assaig C.B.R. (California Bearing Ratio) en laboratori, segons UNE 103502, sense incloure assaig Proctor, en explanades. | 1 | 174.33 | 174.33
mt49des020 |  | U |  | Desplaçament de personal i equip a obra per a la realització de l'assaig de densitat i humitat. | 1 | 43 | 43
mt49sla075 |  | U |  | Assaig per determinar la densitat i humitat "in situ" del terreny, segons ASTM D6938. | 1 | 15 | 15
mt49sue040 |  | U |  | Assaig de placa de càrrega, segons UNE 103808. | 1 | 180 | 180
mt49sla120 |  | U |  | Assaig quantitatiu per determinar el contingut en matèria orgànica d'una mostra de sol, segons UNE 103204. | 1 | 27.1 | 27.1
mt49sla115 |  | U |  | Assaig quantitatiu per determinar el contingut en sals solubles d'una mostra de sol, segons UNE 103205. | 1 | 30 | 30
mt49sin020a |  | U |  | Informe tècnic sobre els resultats obtinguts en els assaigs realitzats per laboratori acreditat a l'àrea tècnica corresponent en material de replè o terraplenament. | 1 | 172.79 | 172.79
[5 empty] | Subtotal materials: |  | 831.57
2 |  |  |  | Costos directes complementaris
|  | % |  | Costos directes complementaris | 2 | 831.57 | 16.63
[5 empty] | Costos directes (1+2): |  | 848.2