## Full 1
YCA021 | U | Tapa de fusta per a protecció de pou de registre obert.
Protecció de buit horitzontal de la boca d'accés a un pou de registre de 55 cm de diàmetre, durant el seu procés de construcció fins que es col·loqui la seva tapa definitiva, realitzada mitjançant taulons petits de fusta de pi de 15x5,2 cm, col·locats un al costat d'un altre fins a cobrir la totalitat del buit, reforçats en la seva part inferior per tres taulonets en sentit contrari, fixats amb claus d'acer, amb rebaix en el seu reforç per allotjar-la en el buit de la planta de la boca d'accés al pou de registre de manera que impedeixi el seu moviment horitzontal, preparada per suportar una càrrega puntual de 3 kN. Amortitzable en 4 usos.
Codi |  |  | Unitat | Descripció | Rendiment | Preu unitari | Import
1 |  |  |  | Materials
mt50spa050g |  |  | m³ | Tauló petit de fusta de pi, dimensions 15x5,2 cm. | 0.02 | 424.8 | 8.5
mt50spa101 |  |  | kg | Claus d'acer. | 0.169 | 1.87 | 0.32
[5 empty] | Subtotal materials: |  | 8.82
2 |  |  |  | Mà d'obra
mo120 |  |  | h | Peó Seguretat i Salut. | 0.635 | 23.81 | 15.12
[5 empty] | Subtotal mà d'obra: |  | 15.12
3 |  |  |  | Costos directes complementaris
|  |  | % | Costos directes complementaris | 2 | 23.94 | 0.48
[5 empty] | Costos directes (1+2+3): |  | 24.42