## Full 1
YCE040 | m² |  | Xarxa vertical de protecció de buit d'escala en construcció.
Protecció de buit d'escala en construcció mitjançant xarxa vertical de protecció, de poliamida d'alta tenacitat, de 4 mm de diàmetre, fixada al lateral de la llosa mitjançant taulons petits de fusta de pi de 15x5,2 cm, amortitzables en 4 usos. Inclús claus d'acer per a la subjecció de la fusta a la llosa d'escala.
Codi |  | Unitat |  | Descripció | Rendiment | Preu unitari | Import
1 |  |  |  | Materials
mt50spr015 |  | m² |  | Xarxa vertical de protecció, de poliamida d'alta tenacitat, de color blanc. Corda de xarxa de calibre 4 mm. Configuració de la xarxa al rombe. | 1.2 | 1.87 | 2.24
mt50spa050g |  | m³ |  | Tauló petit de fusta de pi, dimensions 15x5,2 cm. | 0.001 | 424.8 | 0.42
mt50spa101 |  | kg |  | Claus d'acer. | 0.02 | 1.87 | 0.04
[5 empty] | Subtotal materials: |  | 2.7
2 |  |  |  | Mà d'obra
mo119 |  | h |  | Oficial 1ª Seguretat i Salut. | 0.42 | 28.42 | 11.94
mo120 |  | h |  | Peó Seguretat i Salut. | 0.599 | 23.81 | 14.26
[5 empty] | Subtotal mà d'obra: |  | 26.2
3 |  |  |  | Costos directes complementaris
|  | % |  | Costos directes complementaris | 2 | 28.9 | 0.58
[5 empty] | Costos directes (1+2+3): |  | 29.48