## Full 1
YCF010 | m | Sistema provisional de protecció de vora de forjat, classe A.
Sistema provisional de protecció de vora de forjat, classe A, d'1 m d'altura, que proporciona resistència només per a càrregues estàtiques i per a superfícies de treball amb un angle d'inclinació màxim de 10°, format per: barana principal de tub d'acer de 25 mm de diàmetre i 2500 mm de longitud, amortitzable en 150 usos; barana intermèdia de tub d'acer de 25 mm de diàmetre i 2500 mm de longitud, disposada de manera que una esfera de 470 mm no passi a través de qualsevol obertura, amortitzable en 150 usos; entornpeu metàl·lic de 3 m de longitud, que tingui la vora superior almenys 15 cm per sobre de la superfície de treball, amortitzable en 150 usos i guardacossos fixos de seguretat fabricats en acer de primera qualitat pintat al forn en epoxi-polièster, de 40 mm de diàmetre i 1200 mm de longitud, separats entre si una distància màxima de 2,5 m i fixats al forjat amb base plàstica embeguda en el formigó, amortitzables en 20 usos.
Codi |  | Unitat | Descripció | Rendiment | Preu unitari | Import
1 |  |  | Materials
mt50spb060 |  | U | Base plàstica per a guardacossos. | 0.58 | 2.09 | 1.21
mt50spb030w |  | U | Guardacossos fix de seguretat fabricat en acer de primera qualitat pintat al forn en epoxi-polièster, de 40 mm de diàmetre i 1200 mm de longitud. | 0.029 | 6.9 | 0.2
mt50spb050a |  | U | Barana per a guardacossos matritzada, de tub d'acer pintat al forn en epoxi-polièster, de 25 mm de diàmetre i 2500 mm de longitud. | 0.005 | 6.9 | 0.03
mt50spb070 |  | U | Entornpeu metàl·lic de 3 m de longitud i 150 mm d'altura, pintat al forn en epoxi-polièster. | 0.002 | 24.06 | 0.05
|  |  |  | Subtotal materials: |  | 1.49
2 |  |  | Mà d'obra
mo119 |  | h | Oficial 1ª Seguretat i Salut. | 0.18 | 28.42 | 5.12
mo120 |  | h | Peó Seguretat i Salut. | 0.18 | 23.81 | 4.29
|  |  |  | Subtotal mà d'obra: |  | 9.41
3 |  |  | Costos directes complementaris
|  | % | Costos directes complementaris | 2 | 10.9 | 0.22
|  |  |  | Costos directes (1+2+3): |  | 11.12