## Full 1
YCF022 | m |  | Sistema provisional de protecció de vora de forjat, classe B, de polipropilè reforçat amb fibra de vidre.
Sistema provisional de protecció de vora de forjat, classe B, que proporciona resistència només per a càrregues estàtiques i per a superfícies de treball amb un angle d'inclinació màxim de 30°, format per: barana, de polipropilè reforçat amb fibra de vidre, de 1015 mm d'altura i 1520 mm de longitud, amortitzable en 350 usos i guardacossos fixos de seguretat fabricats en acer de primera qualitat amb pintura anticorrosiva, de 37x37 mm i 1100 mm de longitud, separats entre si una distància màxima de 1,52 m i fixats al forjat amb suport mordassa, amortitzables en 20 usos.
Codi |  | Unitat |  | Descripció | Rendiment | Preu unitari | Import
1 |  |  |  | Materials
mt50spb031a |  | U |  | Guardacossos fix de seguretat fabricat en acer de primera qualitat amb pintura anticorrosiva, de 37x37 mm i 1100 mm de longitud. | 0.045 | 38.52 | 1.73
mt50spb080b |  | U |  | Barana per a guardacossos, de polipropilè reforçat amb fibra de vidre, amb resistència als raigs UV, de 1015 mm d'altura i 1520 mm de longitud. | 0.002 | 78.75 | 0.16
[5 empty] | Subtotal materials: |  | 1.89
2 |  |  |  | Mà d'obra
mo119 |  | h |  | Oficial 1ª Seguretat i Salut. | 0.12 | 28.42 | 3.41
mo120 |  | h |  | Peó Seguretat i Salut. | 0.12 | 23.81 | 2.86
[5 empty] | Subtotal mà d'obra: |  | 6.27
3 |  |  |  | Costos directes complementaris
|  | % |  | Costos directes complementaris | 2 | 8.16 | 0.16
[5 empty] | Costos directes (1+2+3): |  | 8.32