## Full 1
YCF040 | m |  | Sistema T de xarxa de seguretat col·locada horitzontalment amb consoles.
Sistema T de xarxa de seguretat col·locada horitzontalment, primera posta, mitjançant muntatge en el terra i elevació posterior a la planta, format per: xarxa de seguretat UNE-EN 1263-1 T A2 M60 Q M, de poliamida d'alta tenacitat, nuada, de color blanc, amortitzable en 10 posades; consola amb braços articulats separats entre si una distància màxima de 4 m, travessers metàl·lics i recolzaments inferiors, amortitzable en 50 usos i caixetins per a ancoratge al forjat, amortitzables en 50 usos. Inclús corda d'unió de polipropilè, per unir les xarxes i corda de lligat de polipropilè, per lligar la corda perimetral de les xarxes a un suport adequat.
Codi |  | Unitat |  | Descripció | Rendiment | Preu unitari | Import
1 |  |  |  | Materials
mt50sph010ja |  | m² |  | Xarxa de seguretat UNE-EN 1263-1 T A2 M60 Q M, de poliamida d'alta tenacitat, nuada, de color blanc. Corda de xarxa de calibre 4,5 mm. Energia de la xarxa A2 (entre 2,2 i 4,4 kJ). Configuració de la xarxa quadrada, amb corda perimetral de polipropilè de 16 mm de diàmetre. | 0.322 | 3.77 | 1.21
mt50spr170a |  | m |  | Corda d'unió UNE-EN 1263-1 N de polipropilè d'alta tenacitat, amb tractament als rajos UV, D=8 mm i càrrega de ruptura superior a 7,5 kN. | 0.116 | 0.21 | 0.02
mt50spr180a |  | m |  | Corda de lligat UNE-EN 1263-1 G de polipropilè d'alta tenacitat, amb tractament als rajos UV, D=12 mm i càrrega de ruptura superior a 20 kN. | 0.22 | 0.36 | 0.08
mt50sph120 |  | U |  | Consola metàl·lica composta per dos braços articulats, de 3,75 m de longitud cadascun, separats entre sí 4 m, dos travessers, de 5,8 m de longitud cadascun i dos recolzaments inferiors. | 0.003 | 1005.98 | 3.02
mt50sph121a |  | U |  | Caixetí metàl·lic per a ancoratge de la consola al forjat. | 0.01 | 74.59 | 0.75
[5 empty] | Subtotal materials: |  | 5.08
2 |  |  |  | Mà d'obra
mo119 |  | h |  | Oficial 1ª Seguretat i Salut. | 0.264 | 28.42 | 7.5
mo120 |  | h |  | Peó Seguretat i Salut. | 0.264 | 23.81 | 6.29
[5 empty] | Subtotal mà d'obra: |  | 13.79
3 |  |  |  | Costos directes complementaris
|  | % |  | Costos directes complementaris | 2 | 18.87 | 0.38
[5 empty] | Costos directes (1+2+3): |  | 19.25