## Full 1
YCF050 | m |  | Sistema V de xarxa de seguretat col·locada verticalment amb suports tipus forca.
Sistema V de xarxa de seguretat col·locada verticalment, primera posta, format per: xarxa de seguretat UNE-EN 1263-1 V A2 M100 D M, de poliamida d'alta tenacitat, nuada, de color blanc, de dimensions 10x7 m, certificada per AIDICO, amortitzable en 10 posades, amb ancoratges de xarxa embeguts cada 50 cm en la vora del forjat i suports tipus forca fixos de 8x2 m amb tub de 60x60x3 mm, fabricat en acer de primera qualitat pintat al forn en epoxi-polièster, separats entre si una distància màxima de 4,5 m, amortitzables en 15 usos, ancorats al forjat mitjançant forquilles d'acer corrugat UNE-EN 10080 B 500 S de 16 mm de diàmetre. Inclús corda d'unió de polipropilè, per unir les xarxes i corda de lligat de polipropilè, per lligar la corda perimetral de les xarxes a un suport adequat.
Codi |  | Unitat |  | Descripció | Rendiment | Preu unitari | Import
1 |  |  |  | Materials
mt50spr150a |  | U |  | Xarxa de seguretat UNE-EN 1263-1 V A2 M100 D M, de poliamida d'alta tenacitat, nuada, de color blanc, de dimensions 10x7 m, certificada per AIDICO. Corda de xarxa de calibre 4,5 mm, amb tractament als rajos UV. Energia de la xarxa superior a 3,8 kJ. Configuració de la xarxa al rombe. Vorejada en tot el seu perímetre amb corda de polysteel de calibre 12 mm. | 0.011 | 195.55 | 2.15
mt50spr160e |  | U |  | Suport tipus forca fix de 8x2 m amb tub de 60x60x3 mm, fabricat en acer de primera qualitat pintat al forn en epoxi-polièster, amb tractament previ contra l'oxidació, per xarxa vertical. | 0.024 | 174.6 | 4.19
mt07aco010c |  | kg |  | Ferralla elaborada en taller industrial amb acer en barres corrugades, UNE-EN 10080 B 500 S, de varis diàmetres. | 0.076 | 1.6 | 0.12
mt50spr140d |  | U |  | Ancoratge expansiu de 8x60 mm, d'acer galvanitzat en calent. | 2.14 | 0.84 | 1.8
mt50spr180a |  | m |  | Corda de lligat UNE-EN 1263-1 G de polipropilè d'alta tenacitat, amb tractament als rajos UV, D=12 mm i càrrega de ruptura superior a 20 kN. | 0.22 | 0.36 | 0.08
mt50spr170b |  | m |  | Corda d'unió UNE-EN 1263-1 O de polipropilè d'alta tenacitat, amb tractament als rajos UV, D=8 mm i càrrega de ruptura superior a 7,5 kN. | 0.11 | 0.21 | 0.02
[5 empty] | Subtotal materials: |  | 8.36
2 |  |  |  | Mà d'obra
mo119 |  | h |  | Oficial 1ª Seguretat i Salut. | 0.445 | 28.42 | 12.65
mo120 |  | h |  | Peó Seguretat i Salut. | 0.445 | 23.81 | 10.6
[5 empty] | Subtotal mà d'obra: |  | 23.25
3 |  |  |  | Costos directes complementaris
|  | % |  | Costos directes complementaris | 2 | 31.61 | 0.63
[5 empty] | Costos directes (1+2+3): |  | 32.24