## Full 1
YCH035 | U | Empostissat de fusta per a protecció de buit horitzontal d'ascensor.
Protecció de buit horitzontal de forjat, per a pas d'ascensor de 2x1,9 m mitjançant taulons de fusta de pi de 25x7,5 cm, col·locats un al costat d'un altre fins a cobrir la totalitat del buit, units a un roll de fusta de 10 a 12 cm de diàmetre mitjançant clavaó, quedant el conjunt amb la suficient resistència per suportar els esforços als quals se'l sotmetrà i subjecte al forjat amb claus plans d'acer de manera que s'impedeixi el seu moviment horitzontal. Amortitzable en 4 usos.
Codi |  |  | Unitat | Descripció | Rendiment | Preu unitari | Import
1 |  |  |  | Materials
mt50spv030a |  |  | m | Roll de fusta, de 10 a 12 cm de diàmetre. | 0.8 | 4.52 | 3.62
mt50spa050o |  |  | m³ | Tauló de fusta de pi, dimensions 25x7,5 cm. | 0.078 | 439.2 | 34.26
mt50sph020 |  |  | kg | Claus plans d'acer de 20x100 mm. | 1.012 | 1.21 | 1.22
[5 empty] | Subtotal materials: |  | 39.1
2 |  |  |  | Mà d'obra
mo119 |  |  | h | Oficial 1ª Seguretat i Salut. | 0.683 | 28.42 | 19.41
mo120 |  |  | h | Peó Seguretat i Salut. | 0.683 | 23.81 | 16.26
[5 empty] | Subtotal mà d'obra: |  | 35.67
3 |  |  |  | Costos directes complementaris
|  |  | % | Costos directes complementaris | 2 | 74.77 | 1.5
[5 empty] | Costos directes (1+2+3): |  | 76.27