## Full 1
YCI030 | m² | Xarxa de seguretat sota forjat amb sistema d'encofrat continu.
Xarxa de seguretat UNE-EN 1263-1 S A2 M100 Q M, de poliamida d'alta tenacitat, nuada, de color blanc, sota forjat unidireccional o reticular amb sistema d'encofrat continu, per a una altura màxima de caiguda d'1 m, amortitzable en 10 posades, subjecta als puntals que suporten l'encofrat mitjançant ganxos tipus S d'acer galvanitzat, amortitzables en 8 usos. Inclús corda d'unió de polipropilè, per unir les xarxes.
Codi |  | Unitat | Descripció | Rendiment | Preu unitari | Import
1 |  |  | Materials
mt50sph010ba |  | m² | Xarxa de seguretat UNE-EN 1263-1 S A2 M100 Q M, de poliamida d'alta tenacitat, nuada, de color blanc. Corda de xarxa de calibre 4,5 mm. Energia de la xarxa A2 (entre 2,2 i 4,4 kJ). Configuració de la xarxa quadrada, amb corda perimetral de polipropilè de 16 mm de diàmetre. | 0.1 | 3.77 | 0.38
mt50spr170a |  | m | Corda d'unió UNE-EN 1263-1 N de polipropilè d'alta tenacitat, amb tractament als rajos UV, D=8 mm i càrrega de ruptura superior a 7,5 kN. | 0.2 | 0.21 | 0.04
mt50spr140a |  | U | Ganxo de fixació tipus S de 7 mm de diàmetre, d'acer galvanitzat en calent. | 0.5 | 0.63 | 0.32
|  |  |  | Subtotal materials: |  | 0.74
2 |  |  | Mà d'obra
mo119 |  | h | Oficial 1ª Seguretat i Salut. | 0.15 | 28.42 | 4.26
mo120 |  | h | Peó Seguretat i Salut. | 0.15 | 23.81 | 3.57
|  |  |  | Subtotal mà d'obra: |  | 7.83
3 |  |  | Costos directes complementaris
|  | % | Costos directes complementaris | 2 | 8.57 | 0.17
|  |  |  | Costos directes (1+2+3): |  | 8.74