## Full 1
YCI040 | m² | Sistema S de xarxa de seguretat col·locada horitzontalment en estructures prefabricades i metàl·liques.
Sistema S de xarxa de seguretat fixa, col·locada horitzontalment en estructures prefabricades de formigó i estructures metàl·liques, format per: xarxa de seguretat UNE-EN 1263-1 S A2 M100 D M, de poliamida d'alta tenacitat, nuada, de color blanc, per cobrir buits horitzontals de superfície compresa entre 35 i 250 m². Inclús corda d'unió de polipropilè, per unir les xarxes i corda de lligat de polipropilè, per lligar la corda perimetral de les xarxes a un suport adequat.
Codi |  | Unitat | Descripció | Rendiment | Preu unitari | Import
1 |  |  | Materials
mt50sph010aa |  | m² | Xarxa de seguretat UNE-EN 1263-1 S A2 M100 D M, de poliamida d'alta tenacitat, nuada, de color blanc. Corda de xarxa de calibre 4,5 mm. Energia de la xarxa A2 (entre 2,2 i 4,4 kJ). Configuració de la xarxa al rombe, amb corda perimetral de polipropilè de 16 mm de diàmetre. | 1.454 | 2.79 | 4.06
mt50spr180b |  | m | Corda de lligat UNE-EN 1263-1 Z de polipropilè d'alta tenacitat, amb tractament als rajos UV, D=12 mm i càrrega de ruptura superior a 20 kN. | 4.06 | 0.36 | 1.46
mt50spr170b |  | m | Corda d'unió UNE-EN 1263-1 O de polipropilè d'alta tenacitat, amb tractament als rajos UV, D=8 mm i càrrega de ruptura superior a 7,5 kN. | 0.302 | 0.21 | 0.06
|  |  |  | Subtotal materials: |  | 5.58
2 |  |  | Equip i maquinària
mq07ple010ff |  | U | Lloguer diari de plataforma elevadora de tisores, motor dièsel, de 15 m d'altura màxima de treball, inclús manteniment i assegurança de responsabilitat civil. | 0.01 | 129.04 | 1.29
mq07ple020ff |  | U | Transport a obra i retirada de plataforma elevadora de tisores, motor dièsel, de 15 m d'altura màxima de treball. | 0.001 | 128.4 | 0.13
|  |  |  | Subtotal equip i maquinària: |  | 1.42
3 |  |  | Mà d'obra
mo119 |  | h | Oficial 1ª Seguretat i Salut. | 0.24 | 28.42 | 6.82
mo120 |  | h | Peó Seguretat i Salut. | 0.24 | 23.81 | 5.71
|  |  |  | Subtotal mà d'obra: |  | 12.53
4 |  |  | Costos directes complementaris
|  | % | Costos directes complementaris | 2 | 19.53 | 0.39
|  |  |  | Costos directes (1+2+3+4): |  | 19.92