## Full 1
YCK011 | m |  | Xarxa vertical de protecció, tipus pantalla, en balcons o terrasses.
Xarxa vertical de protecció, tipus pantalla, de poliamida d'alta tenacitat, color blanc, amb corda de xarxa de calibre 4 mm i entornpeu de malla de polietilè d'alta densitat, color verd, ancorada a la vora del forjat cada 50 cm amb ancoratges expansius d'acer galvanitzat en calent, per tancar completament el buit existent entre dos forjats, durant els treballs sobre bastides al costat de balcons o terrasses, en planta de fins a 3 m d'altura lliure. Inclús corda d'unió de polipropilè, per unir les xarxes.
Codi |  | Unitat |  | Descripció | Rendiment | Preu unitari | Import
1 |  |  |  | Materials
mt50spr015 |  | m² |  | Xarxa vertical de protecció, de poliamida d'alta tenacitat, de color blanc. Corda de xarxa de calibre 4 mm. Configuració de la xarxa al rombe. | 3.5 | 1.87 | 6.55
mt50spr170a |  | m |  | Corda d'unió UNE-EN 1263-1 N de polipropilè d'alta tenacitat, amb tractament als rajos UV, D=8 mm i càrrega de ruptura superior a 7,5 kN. | 0.21 | 0.21 | 0.04
mt50spr050 |  | m² |  | Lona de polietilè d'alta densitat, amb tractament ultraviolat, color verd, 60% de percentatge de tallavent, amb orificis cada 20 cm en tot el perímetre. | 0.3 | 0.63 | 0.19
mt50spr140d |  | U |  | Ancoratge expansiu de 8x60 mm, d'acer galvanitzat en calent. | 2.3 | 0.84 | 1.93
[5 empty] | Subtotal materials: |  | 8.71
2 |  |  |  | Mà d'obra
mo119 |  | h |  | Oficial 1ª Seguretat i Salut. | 0.18 | 28.42 | 5.12
mo120 |  | h |  | Peó Seguretat i Salut. | 0.18 | 23.81 | 4.29
[5 empty] | Subtotal mà d'obra: |  | 9.41
3 |  |  |  | Costos directes complementaris
|  | % |  | Costos directes complementaris | 2 | 18.12 | 0.36
[5 empty] | Costos directes (1+2+3): |  | 18.48