## Full 1
YCK020 | U |  | Protecció de buit de finestra en tancament exterior.
Protecció de buit de finestra d'entre 95 i 165 cm d'amplada en tancament exterior, mitjançant dos tubs metàl·lics extensibles, amb cargol cilíndric amb hexàgon interior per a clau Allen, per a fixació dels tubs, amortitzables en 20 usos, col·locats una vegada construïda el full exterior del tancament i ancorats als orificis prèviament realitzats en els laterals del buit de la finestra.
Codi |  | Unitat |  | Descripció | Rendiment | Preu unitari | Import
1 |  |  |  | Materials
mt50spb015b |  | U |  | Tub metàl·lic extensible de 95/165 cm de longitud, amb cargol cilíndric amb hexàgon interior per a clau Allen, per a fixació dels tubs. | 0.1 | 112.9 | 11.29
[5 empty] | Subtotal materials: |  | 11.29
2 |  |  |  | Mà d'obra
mo120 |  | h |  | Peó Seguretat i Salut. | 0.12 | 23.81 | 2.86
[5 empty] | Subtotal mà d'obra: |  | 2.86
3 |  |  |  | Costos directes complementaris
|  | % |  | Costos directes complementaris | 2 | 14.15 | 0.28
[5 empty] | Costos directes (1+2+3): |  | 14.43