## Full 1
YCK030 | U | Sistema provisional de protecció de buit frontal d'ascensor.
Sistema provisional de protecció de buit frontal d'ascensor de 1,1 m d'altura, format per: barana principal de tub d'acer de 25 mm de diàmetre i 2500 mm de longitud, amortitzable en 150 usos; barana intermèdia de tub d'acer de 25 mm de diàmetre i 2500 mm de longitud, amortitzable en 150 usos; entornpeu de tauló petit de fusta de pi de 15x5,2 cm, amortitzable en 4 usos; platines d'acer laminat per a l'immobilització dels components de la protecció, de 20x4 mm, col·locades en el parament vertical ja executat de l'ascensor i taps protectors de PVC, tipus bolet, amortitzables en 25 usos.
Codi |  | Unitat | Descripció |  | Rendiment |  | Preu unitari |  | Import
1 |  |  | Materials
mt50spb050a |  | U | Barana per a guardacossos matritzada, de tub d'acer pintat al forn en epoxi-polièster, de 25 mm de diàmetre i 2500 mm de longitud. |  | 0.013 |  | 6.9 |  | 0.09
mt50spa050g |  | m³ | Tauló petit de fusta de pi, dimensions 15x5,2 cm. |  | 0.005 |  | 424.8 |  | 2.12
mt07ala111ba |  | m | Platina d'acer laminat UNE-EN 10025 S275JR, en perfil pla laminat en calent, de 20x4 mm, per aplicacions estructurals. |  | 0.9 |  | 1.58 |  | 1.42
mt50spr045 |  | U | Tap protector de PVC, tipus bolet, de color vermell, per a protecció dels extrems de les armadures. |  | 0.16 |  | 0.12 |  | 0.02
[5 empty] | Subtotal materials: |  |  |  | 3.65
2 |  |  | Mà d'obra
mo119 |  | h | Oficial 1ª Seguretat i Salut. |  | 0.18 |  | 28.42 |  | 5.12
mo120 |  | h | Peó Seguretat i Salut. |  | 0.18 |  | 23.81 |  | 4.29
[5 empty] | Subtotal mà d'obra: |  |  |  | 9.41
3 |  |  | Costos directes complementaris
|  | % | Costos directes complementaris |  | 2 |  | 13.06 |  | 0.26
[5 empty] | Costos directes (1+2+3): |  |  |  | 13.32
Referència i títol de la norma |  |  |  | Aplicabilitat(a) |  | Obligatorietat(b) |  | Sistema(c)
EN 10025-1:2004 |  |  |  | 192005 |  | 192006 |  | 2+
Productos laminados en caliente, de acero no aleado, para construcciones metálicas de uso general. Parte 1: Condiciones generales de suministro.
(a) Data d'aplicabilitat de la norma harmonitzada
(b) Data en què finalitza el període de coexistència
(c) Sistema d'avaluació i verificació de la constància de les prestacions