## Full 1
YCL120 | U |  | Línia d'ancoratge horitzontal permanent, de cable d'acer, amb amortidor de caigudes.
Línia d'ancoratge horitzontal permanent, de cable d'acer, amb amortidor de caigudes, de 10 m de longitud, classe C, composta per 1 ancoratge terminal d'aliatge d'alumini L-2653 amb tractament tèrmic T6, acabat amb pintura epoxi-polièster; 1 ancoratge terminal amb amortidor d'acer inoxidable AISI 316, acabat brillant; 1 ancoratge intermedi d'aliatge d'alumini L-2653 amb tractament tèrmic T6, acabat amb pintura epoxi-polièster; cable flexible d'acer galvanitzat, de 10 mm de diàmetre, compost per 7 cordons de 19 fils; tensor de caixa oberta, amb ull en un extrem i forquilla en l'extrem oposat; conjunt d'un subjectacables i un terminal manual; protector per a cap; placa de senyalització i conjunt de dos precintes de seguretat. Inclús fixacions per a la subjecció dels components de la línia d'ancoratge al suport.
Codi |  | Unitat |  | Descripció | Rendiment | Preu unitari | Import
1 |  |  |  | Materials
mt50spl110 |  | U |  | Ancoratge terminal d'aliatge d'alumini L-2653 amb tractament tèrmic T6, acabat amb pintura epoxi-polièster. | 2 | 14.11 | 28.22
mt50spl105a |  | U |  | Fixació composta per tac químic, volandera i cargol d'acer de 12 mm de diàmetre i 80 mm de longitud. | 10 | 5.7 | 57
mt50spl100 |  | U |  | Ancoratge terminal amb amortidor, d'acer inoxidable AISI 316, acabat brillant. | 1 | 123.55 | 123.55
mt50spl005 |  | U |  | Fixació composta per tac químic, volandera i cargol d'acer inoxidable de 12 mm de diàmetre i 80 mm de longitud. | 4 | 6.91 | 27.64
mt50spl120 |  | U |  | Ancoratge intermedi d'aliatge d'alumini L-2653 amb tractament tèrmic T6, acabat amb pintura epoxi-polièster. | 1 | 36.72 | 36.72
mt50spl130a |  | m |  | Cable flexible d'acer galvanitzat, de 10 mm de diàmetre, compost per 7 cordons de 19 fils, inclús premsat terminal amb casquet de coure i guardacable en un extrem. | 10.5 | 2.52 | 26.46
mt50spl040 |  | U |  | Tensor de caixa oberta, amb ull en un extrem i forquilla en l'extrem oposat. | 1 | 95.04 | 95.04
mt50spl050 |  | U |  | Conjunt d'un subjectacables i un terminal manual, d'acer inoxidable. | 1 | 36 | 36
mt50spl080 |  | U |  | Protector per a cap, de PVC, color groc. | 1 | 5.76 | 5.76
mt50spl060 |  | U |  | Placa de senyalització de la línia d'ancoratge. | 1 | 17.86 | 17.86
mt50spl070 |  | U |  | Conjunt de dos precintes de seguretat. | 1 | 21.6 | 21.6
[5 empty] | Subtotal materials: |  | 475.85
2 |  |  |  | Mà d'obra
mo119 |  | h |  | Oficial 1ª Seguretat i Salut. | 0.767 | 29.67 | 22.76
mo120 |  | h |  | Peó Seguretat i Salut. | 1.151 | 24.86 | 28.61
[5 empty] | Subtotal mà d'obra: |  | 51.37
3 |  |  |  | Costos directes complementaris
|  | % |  | Costos directes complementaris | 2 | 527.22 | 10.54
[5 empty] | Costos directes (1+2+3): |  | 537.76