## Full 1
YCM026 | m | Marquesina de protecció de pas de vianants a l'interior de l'edifici.
Marquesina de protecció de pas per als vianants a l'interior de l'edifici davant la possible caiguda d'objectes formada per: estructura metàl·lica tubular de 1,00 m d'ample i 3,00 m d'altura, amortitzable en 8 usos i plataforma de tauler de fusta de pi de 22 mm d'espessor, reforçat en la seva part inferior per taulons clavats amb claus plans d'acer, en sentit contrari, amortitzable en 4 usos.
Codi |  |  | Unitat | Descripció | Rendiment | Preu unitari | Import
1 |  |  |  | Materials
mt50spa010g |  |  | U | Pòrtic de bastida metàl·lic tubular de 1 m d'ample i 3 m d'altura. | 0.067 | 33.44 | 2.24
mt50spa020c |  |  | U | Diagonalització de trava per mòdul de bastida de 3 m d'altura. | 0.134 | 16.14 | 2.16
mt50spa030a |  |  | U | Base regulable per pòrtic. | 0.134 | 19.21 | 2.57
mt50spa040d |  |  | U | Longitudinal per bastida de 3 m de longitud. | 0.067 | 11.25 | 0.75
mt13blm010d |  |  | m² | Tauler de fusta de pi hidrofugada, gruix 22 mm. | 0.375 | 9.81 | 3.68
mt50spa050g |  |  | m³ | Tauló petit de fusta de pi, dimensions 15x5,2 cm. | 0.007 | 424.8 | 2.97
mt50sph020 |  |  | kg | Claus plans d'acer de 20x100 mm. | 0.019 | 1.21 | 0.02
[5 empty] | Subtotal materials: |  | 14.39
2 |  |  |  | Mà d'obra
mo119 |  |  | h | Oficial 1ª Seguretat i Salut. | 0.36 | 28.42 | 10.23
mo120 |  |  | h | Peó Seguretat i Salut. | 0.36 | 23.81 | 8.57
[5 empty] | Subtotal mà d'obra: |  | 18.8
3 |  |  |  | Costos directes complementaris
|  |  | % | Costos directes complementaris | 2 | 33.19 | 0.66
[5 empty] | Costos directes (1+2+3): |  | 33.85