## Full 1
YCM070 | m | Plataforma de treball en voladís.
Plataforma de treball en voladís de fusta de pi, de 0,60 m d'amplada útil, amb base formada per taulons de 20x7,2 cm, cosits per clavaó, amb 200 kg de capacitat de càrrega, barana lateral d'1,00 m d'altura formada per entornpeu de taulonet de 15x5,2 cm, passamans lateral de taula de 12x2,7 cm i travesser lateral de taulonet de 15x5,2 cm, amortitzable en 3 usos, col·locada sobre una estructura portant formada per puntals metàl·lics disposats en la planta inferior del forjat del ràfec, travats entre si, amortitzables en 15 usos. Inclús soles i tascons de fusta per a suport dels puntals al forjat.
Codi |  |  | Unitat | Descripció | Rendiment | Preu unitari | Import
1 |  |  |  | Materials
mt50spa050m |  |  | m³ | Tauló de fusta de pi, dimensions 20x7,2 cm. | 0.025 | 439.2 | 10.98
mt50spa050g |  |  | m³ | Tauló petit de fusta de pi, dimensions 15x5,2 cm. | 0.005 | 424.8 | 2.12
mt50spa050a |  |  | m³ | Taula de fusta de pi, dimensions 12x2,7 cm. | 0.001 | 432 | 0.43
mt50spa101 |  |  | kg | Claus d'acer. | 0.047 | 1.87 | 0.09
mt50spa081a |  |  | U | Puntal metàl·lic telescòpic, de fins a 3 m d'altura. | 0.292 | 19.25 | 5.62
mt50spa081c |  |  | U | Puntal metàl·lic telescòpic, de fins a 4 m d'altura. | 0.059 | 26.47 | 1.56
mt50spa081d |  |  | U | Puntal metàl·lic telescòpic, de fins a 5 m d'altura. | 0.059 | 32.5 | 1.92
mt08cim030b |  |  | m³ | Fusta de pi. | 0.003 | 355.5 | 1.07
[5 empty] | Subtotal materials: |  | 23.79
2 |  |  |  | Mà d'obra
mo119 |  |  | h | Oficial 1ª Seguretat i Salut. | 0.599 | 28.42 | 17.02
mo120 |  |  | h | Peó Seguretat i Salut. | 0.599 | 23.81 | 14.26
[5 empty] | Subtotal mà d'obra: |  | 31.28
3 |  |  |  | Costos directes complementaris
|  |  | % | Costos directes complementaris | 2 | 55.07 | 1.1
[5 empty] | Costos directes (1+2+3): |  | 56.17