## Full 1
YCN020 | m |  | Passarel·la de vianants de circulació en coberta inclinada.
Protecció de treballs en coberta inclinada amb un pendent màxim del 40%, evitant trepitjar directament sobre aquesta, mitjançant passarel·la de circulació d'alumini, de 3,00 m de longitud, amplada útil de 0,60 m, amb plataforma de superfície antilliscant sense desnivells, amb 100 kg de capacitat de càrrega, amortitzable en 20 usos.
Codi |  | Unitat |  | Descripció | Rendiment | Preu unitari | Import
1 |  |  |  | Materials
mt50spm025s |  | U |  | Passarel·la de circulació d'alumini, de 3 m de longitud, amplada útil de 0,6 m, amb plataforma de superfície antilliscant sense desnivells, amb 100 kg de capacitat de càrrega. | 0.017 | 421.2 | 7.16
[5 empty] | Subtotal materials: |  | 7.16
2 |  |  |  | Mà d'obra
mo119 |  | h |  | Oficial 1ª Seguretat i Salut. | 0.12 | 28.42 | 3.41
mo120 |  | h |  | Peó Seguretat i Salut. | 0.12 | 23.81 | 2.86
[5 empty] | Subtotal mà d'obra: |  | 6.27
3 |  |  |  | Costos directes complementaris
|  | % |  | Costos directes complementaris | 2 | 13.43 | 0.27
[5 empty] | Costos directes (1+2+3): |  | 13.7