## Full 1
YCR010 | m | Clos provisional de solar amb malla electrosoldada.
Clos provisional de solar, de 2,2 m d'altura, compost per malla electrosoldada ME 20x20 Ø 8-8 B 500 T 6x2,20 UNE-EN 10080, subjecta mitjançant claus plans d'acer a rolls de fusta, de 10 a 12 cm de diàmetre i 3,2 m de longitud, clavats en el terreny cada 2,5 m, amortitzables en 5 usos.
Codi |  |  | Unitat | Descripció | Rendiment | Preu unitari | Import
1 |  |  |  | Materials
mt07ame010n |  |  | m² | Malla electrosoldada ME 20x20 Ø 8-8 B 500 T 6x2,20 UNE-EN 10080. | 2.3 | 6.7 | 15.41
mt50spv030a |  |  | m | Roll de fusta, de 10 a 12 cm de diàmetre. | 0.371 | 4.52 | 1.68
mt50sph020 |  |  | kg | Claus plans d'acer de 20x100 mm. | 0.008 | 1.21 | 0.01
[5 empty] | Subtotal materials: |  | 17.1
2 |  |  |  | Mà d'obra
mo119 |  |  | h | Oficial 1ª Seguretat i Salut. | 0.12 | 28.42 | 3.41
mo120 |  |  | h | Peó Seguretat i Salut. | 0.12 | 23.81 | 2.86
[5 empty] | Subtotal mà d'obra: |  | 6.27
3 |  |  |  | Costos directes complementaris
|  |  | % | Costos directes complementaris | 2 | 23.37 | 0.47
[5 empty] | Costos directes (1+2+3): |  | 23.84