## Full 1
YCR026 | U | Porta metàl·lica per a accés de vehicles, en clos provisional de solar.
Porta per a accés de vehicles de xapa d'acer galvanitzat, de dues fulles, de 4,0x2,0 m, amb llengüetes per a cadenat i ferramentes de tancament al terra, col·locada en clos provisional de solar, subjecta mitjançant pals del mateix material, ancorats al terreny amb daus de formigó HM-20/P/20/X0, amortitzable en 5 usos.
Codi |  |  | Unitat | Descripció | Rendiment | Preu unitari | Import
1 |  |  |  | Materials
mt50spv011h |  |  | U | Porta per a accés de vehicles de xapa d'acer galvanitzat, de dues fulles, de 4,0x2,0 m, amb llengüetes per a cadenat i ferramentes de tancament al terra, subjecta mitjançant pals del mateix material. | 0.2 | 1224 | 244.8
mt10hmf010tLc |  |  | m³ | Formigó HM-20/P/20/X0, fabricat en central. | 0.25 | 81.8 | 20.45
[5 empty] | Subtotal materials: |  | 265.25
2 |  |  |  | Mà d'obra
mo119 |  |  | h | Oficial 1ª Seguretat i Salut. | 0.599 | 28.42 | 17.02
mo120 |  |  | h | Peó Seguretat i Salut. | 0.599 | 23.81 | 14.26
[5 empty] | Subtotal mà d'obra: |  | 31.28
3 |  |  |  | Costos directes complementaris
|  |  | % | Costos directes complementaris | 2 | 296.53 | 5.93
[5 empty] | Costos directes (1+2+3): |  | 302.46