## Full 1
YCR040 | m | Clos provisional de solar amb plaques prefabricades de formigó.
Clos provisional de solar, de 2 m d'altura, compost per plaques alleugerides de formigó armat, de 1,92x0,40 m i 4 cm de gruix, amortitzables en 5 usos, i suports prefabricats de formigó armat, de 2,5 m de longitud i 12x14 cm de secció, ancorats al terreny mitjançant daus de formigó HM-20/P/20/X0 de 60x60x60 cm, cada 2,0 m, amortitzables en 5 usos.
Codi |  |  | Unitat | Descripció | Rendiment | Preu unitari | Import
1 |  |  |  | Materials
mt50spv065 |  |  | U | Placa alleugerida de formigó armat de 1,92x0,4 m i 4 cm de gruix. | 0.5 | 11.09 | 5.55
mt50spv060a |  |  | U | Pal prefabricat de formigó armat de 2,5 m de longitud i 12x14 cm de secció. | 0.14 | 26.06 | 3.65
mt10hmf010tLc |  |  | m³ | Formigó HM-20/P/20/X0, fabricat en central. | 0.151 | 81.8 | 12.35
[5 empty] | Subtotal materials: |  | 21.55
2 |  |  |  | Mà d'obra
mo119 |  |  | h | Oficial 1ª Seguretat i Salut. | 0.599 | 28.42 | 17.02
mo120 |  |  | h | Peó Seguretat i Salut. | 0.599 | 23.81 | 14.26
[5 empty] | Subtotal mà d'obra: |  | 31.28
3 |  |  |  | Costos directes complementaris
|  |  | % | Costos directes complementaris | 2 | 52.83 | 1.06
[5 empty] | Costos directes (1+2+3): |  | 53.89