## Full 1
YCS040 | m | Protector de cables.
Protector de cables, de cautxú, en zona de pas de vehicles, de 100x30 mm, color negre, amb elements de fixació al paviment, amortitzable en 3 usos.
Codi |  | Unitat | Descripció | Rendiment | Preu unitari | Import
1 |  |  | Materials
mt50spe030sc |  | m | Protector de cables, de cautxú, en zona de pas de vehicles, de 100x30 mm, color negre, amb elements de fixació al paviment. | 0.333 | 51.12 | 17.02
|  |  |  | Subtotal materials: |  | 17.02
2 |  |  | Mà d'obra
mo120 |  | h | Peó Seguretat i Salut. | 0.12 | 23.81 | 2.86
|  |  |  | Subtotal mà d'obra: |  | 2.86
3 |  |  | Costos directes complementaris
|  | % | Costos directes complementaris | 2 | 19.88 | 0.4
Cost de manteniment decennal: 0,41€ en els primers 10 anys. |  |  |  | Costos directes (1+2+3): |  | 20.28