## Full 1
YCV010 | m |  | Baixant de runes.
Subministrament, muntatge i desmuntatge de baixant per a abocament de runa, compost per 3 tubs i 1 embocadura de polietilè, de 49 cm de diàmetre superior i 40 cm de diàmetre inferior, amb suports i cadenes metàl·liques, per cada planta de fins a 3 m d'altura lliure, amortitzable en 5 usos, fixada al forjat mitjançant puntals metàl·lics telescòpics, accessoris i elements de subjecció, amortitzables en 5 usos.
Codi |  | Unitat |  | Descripció | Rendiment | Preu unitari | Import
1 |  |  |  | Materials
mt50spc010 |  | U |  | Tub baixant de runa, de polietilè, de 49 cm de diàmetre superior, 40 cm de diàmetre inferior i 106 cm d'altura, amb suports i cadenes metàl·liques. | 0.182 | 41.76 | 7.6
mt50spc020 |  | U |  | Embocadura d'abocament, de polietilè, per a baixant de runa, de 49 cm de diàmetre superior, 40 cm de diàmetre inferior i 86,5 cm d'altura, amb suports i cadenes metàl·liques. | 0.061 | 56.16 | 3.43
mt50spc030 |  | U |  | Accessoris i elements de subjecció de baixant de runes. | 0.2 | 3.33 | 0.67
mt50spa081a |  | U |  | Puntal metàl·lic telescòpic, de fins a 3 m d'altura. | 0.121 | 19.25 | 2.33
[5 empty] | Subtotal materials: |  | 14.03
2 |  |  |  | Mà d'obra
mo120 |  | h |  | Peó Seguretat i Salut. | 0.48 | 23.81 | 11.43
[5 empty] | Subtotal mà d'obra: |  | 11.43
3 |  |  |  | Costos directes complementaris
|  | % |  | Costos directes complementaris | 2 | 25.46 | 0.51
[5 empty] | Costos directes (1+2+3): |  | 25.97