## Full 1
YSB020 | U | Barrera de seguretat.
Barrera de seguretat portàtil tipus New Jersey de polietilè d'alta densitat, de 1,20x0,60x0,40 m, amb capacitat de llastrat de 150 l, color vermell o blanc, amortitzable en 20 usos.
Codi |  | Unitat | Descripció | Rendiment | Preu unitari | Import
1 |  |  | Materials
mt50bal050a |  | U | Barrera de seguretat portàtil tipus New Jersey de polietilè d'alta densitat, de 1,20x0,60x0,40 m, amb capacitat de llastrat de 150 l, color vermell o blanc. | 0.05 | 180 | 9
mt08aaa010a |  | m³ | Aigua. | 0.08 | 1.5 | 0.12
|  |  |  | Subtotal materials: |  | 9.12
2 |  |  | Mà d'obra
mo119 |  | h | Oficial 1ª Seguretat i Salut. | 0.06 | 29.67 | 1.78
mo120 |  | h | Peó Seguretat i Salut. | 0.719 | 24.86 | 17.87
|  |  |  | Subtotal mà d'obra: |  | 19.65
3 |  |  | Costos directes complementaris
|  | % | Costos directes complementaris | 2 | 28.77 | 0.58
|  |  |  | Costos directes (1+2+3): |  | 29.35