## Full 1
YSB040 | m |  | Cascada lluminosa.
Cascada lluminosa sincronitzada per a abalisament provisional, formada per bases de goma reciclada de 800x400x120 mm, balises de seguretat amb bandes reflectores de color vermell i blanc, col·locades cada 3 m i focus de color ambre, amb llum Súper Led, alimentats amb piles de 6 V 4LR25. Amortitzables les bases en 10 usos, les balises en 10 usos i els focus en 10 usos.
Codi |  | Unitat |  | Descripció | Rendiment | Preu unitari | Import
1 |  |  |  | Materials
mt50bal070 |  | U |  | Base de goma reciclada de 800x400x120 mm, per a subjecció de balisa de seguretat. | 0.045 | 53.28 | 2.4
mt50bal071 |  | U |  | Balisa de seguretat amb bandes reflectores per ambdues cares de color vermell i blanc, per a subjecció de focus de cascada lluminosa, adaptable a força de goma. | 0.045 | 95.76 | 4.31
mt50bal075 |  | U |  | Focus per a cascada lluminosa, de color ambre, amb llum Súper Led i lent de 200 mm de diàmetre. | 0.045 | 243.36 | 10.95
mt50bal041b |  | U |  | Pila de 6V tipus 4LR25 alcalina. | 0.315 | 18.43 | 5.81
[5 empty] | Subtotal materials: |  | 23.47
2 |  |  |  | Mà d'obra
mo120 |  | h |  | Peó Seguretat i Salut. | 0.599 | 24.86 | 14.89
[5 empty] | Subtotal mà d'obra: |  | 14.89
3 |  |  |  | Costos directes complementaris
|  | % |  | Costos directes complementaris | 2 | 38.36 | 0.77
[5 empty] | Costos directes (1+2+3): |  | 39.13