## Full 1
YSB135 | m |  | Tanca traslladable.
Tanca traslladable de 3,50x2,00 m, formada per panell de malla electrosoldada de 200x100 mm de pas de malla i pals verticals de 40 mm de diàmetre, acabat galvanitzat, col·locats sobre bases prefabricades de formigó, per a delimitació provisional de zona d'obres, amb malla d'ocultació col·locada sobre la tanca. Amortitzables les tanques en 5 usos i les bases en 5 usos.
Codi |  | Unitat |  | Descripció | Rendiment | Preu unitari | Import
1 |  |  |  | Materials
mt50spv020 |  | U |  | Tanca traslladable de 3,50x2,00 m, formada per panell de malla electrosoldada amb plecs de reforç, de 200x100 mm de pas de malla, amb filferros horitzontals de 5 mm de diàmetre i verticals de 4 mm de diàmetre, soldats en els extrems a pals verticals de 40 mm de diàmetre, acabat galvanitzat, per a delimitació provisional de zona d'obres, inclús argolles per a unió de pals. | 0.06 | 44.28 | 2.66
mt50spv025 |  | U |  | Base prefabricada de formigó, de 65x24x12 cm, amb 8 orificis, reforçada amb varetes d'acer, per a suport de tanca traslladable. | 0.08 | 6.91 | 0.55
mt50spr050 |  | m² |  | Lona de polietilè d'alta densitat, amb tractament ultraviolat, color verd, 60% de percentatge de tallavent, amb orificis cada 20 cm en tot el perímetre. | 2 | 0.63 | 1.26
[5 empty] | Subtotal materials: |  | 4.47
2 |  |  |  | Mà d'obra
mo119 |  | h |  | Oficial 1ª Seguretat i Salut. | 0.12 | 27.5 | 3.3
mo120 |  | h |  | Peó Seguretat i Salut. | 0.24 | 23.04 | 5.53
[5 empty] | Subtotal mà d'obra: |  | 8.83
3 |  |  |  | Costos directes complementaris
|  | % |  | Costos directes complementaris | 2 | 13.3 | 0.27
[5 empty] | Costos directes (1+2+3): |  | 13.57