## Full 1
YSH010 | m | Marca vial longitudinal.
Aplicació mecànica amb màquina autopropulsada de pintura plàstica per a exterior, a base de resines acríliques, color groc, acabat setinat, textura llisa, per a marca vial longitudinal contínua, de 15 cm d'amplada, per a vores de calçada.
Codi |  | Unitat | Descripció | Rendiment | Preu unitari | Import
1 |  |  | Materials
mt27mvp010f |  | l | Pintura plàstica per a exterior, a base de resines acríliques, color groc, acabat setinat, textura llisa | 0.044 | 15.83 | 0.7
|  |  |  | Subtotal materials: |  | 0.7
2 |  |  | Equip i maquinària
mq11bar010 |  | h | Escombradora remolcada amb motor auxiliar. | 0.001 | 66.67 | 0.07
mq08war010b |  | h | Màquina autopropulsada, per pintar marques vials sobre la calçada. | 0.001 | 44.8 | 0.04
|  |  |  | Subtotal equip i maquinària: |  | 0.11
3 |  |  | Mà d'obra
mo119 |  | h | Oficial 1ª Seguretat i Salut. | 0.008 | 27.5 | 0.22
mo120 |  | h | Peó Seguretat i Salut. | 0.005 | 23.04 | 0.12
|  |  |  | Subtotal mà d'obra: |  | 0.34
4 |  |  | Costos directes complementaris
|  | % | Costos directes complementaris | 2 | 1.15 | 0.02
|  |  |  | Costos directes (1+2+3+4): |  | 1.17