## Full 1
YSH030 | m² |  | Marcat de fletxes i inscripcions en vials.
Aplicació mecànica amb màquina autopropulsada de pintura plàstica per a exterior, a base de resines acríliques, color groc, acabat setinat, textura llisa, per a marcat de fletxes i inscripcions en vials.
Codi |  | Unitat |  | Descripció | Rendiment | Preu unitari | Import
1 |  |  |  | Materials
mt27mvp010f |  | l |  | Pintura plàstica per a exterior, a base de resines acríliques, color groc, acabat setinat, textura llisa | 0.285 | 15.83 | 4.51
[5 empty] | Subtotal materials: |  | 4.51
2 |  |  |  | Equip i maquinària
mq11bar010 |  | h |  | Escombradora remolcada amb motor auxiliar. | 0.001 | 66.67 | 0.07
mq08war010b |  | h |  | Màquina autopropulsada, per pintar marques vials sobre la calçada. | 0.001 | 44.8 | 0.04
[5 empty] | Subtotal equip i maquinària: |  | 0.11
3 |  |  |  | Mà d'obra
mo119 |  | h |  | Oficial 1ª Seguretat i Salut. | 0.036 | 27.5 | 0.99
mo120 |  | h |  | Peó Seguretat i Salut. | 0.072 | 23.04 | 1.66
[5 empty] | Subtotal mà d'obra: |  | 2.65
4 |  |  |  | Costos directes complementaris
|  | % |  | Costos directes complementaris | 2 | 7.27 | 0.15
[5 empty] | Costos directes (1+2+3+4): |  | 7.42